## Auswahlblatt
Fahrzeugauswahl:
Hersteller: | Karabag
Maximalgeschwindigkeit vx,max: | 105 | km/h
Fahrzeugdaten |  |  |  |  | Fahrzeugwiderstände bei Maximalgeschwindigkeit
Fahrzeugleergewicht |  |  |  |  | Luftwiderstand FWL: | 314.3705 | N
(mit Fahrer): | 1125 | kg |  |  | Rollwiderstand FWRR: | 165.5437 | N
zulässiges |  |  |  |  | Gesamtfahrzeugwiderstand FW0: | 479.9143 | N
Gesamtgewicht: | 1305 | kg
Zuladung: | 0 | kg | 180 | 0
Motor |  |  |  |  | Motorleistungsanforderung bei Maximalgeschwindigkeit
Motortyp: | Asynchronmotor |  |  |  | nmot: | 4912.9702 | 1/min
Motorleistung Pmot: | 20 | kW bei | 0 | 1/min | Pmot: | 15.2147 | kW
Motordrehmoment Mmot: | 148 | Nm bei | 0 | 1/min | Mmot: | 29.5726 | Nm
Antriebsstrang
Antriebsart: | Frontantrieb
Motoreinbaulage: | Quer
Gesamtübersetzung iAtotal: | 5
Gesamtwirkungsgrad ηAtotal: | 92 | %
Karrosserie
Karrosserietyp: | Fließheck
Stirnfläche A: | 1.94 | m2
Luftwiderstandsbeiwert cw: | 0.311
Luftdichte ρ: | 1.225 | kg/m3
Rad und Reifen
Reifengröße: | 175/65 R14
Abrollumfang UA: | 1781 | mm
dynamischer Halbmesser rdyn: | 283.455 | mm
Rollwiderstandsbeiwert fr: | 0.015
Schlupf λA: | 0

## Ausgabeblatt
Hersteller: | Karabag
Fahrzeug: | New 500E
Fahrzeugdaten | [5 empty] | Fahren in der Ebene:
Fahrzeugleergewicht
(mit Fahrer): | 1125 | kg |  |  |  | Fahrzeug-geschwindigkeit |  |  | Zugkraft | Luftwiderstand | Rollwiderstand | Fahrzeug-widerstand |  |  | Motor-drehzahl | Motor-leistung | Motor-moment
zulässiges
Gesamtgewicht: | 1305 | kg |  |  |  | v in km/h |  |  | FZ in N | FWL in N | FWRR in N | FWFzg in N |  |  | nmot in 1/min | Pmot in kW | Mmot in Nm
Zuladung: | 0 | kg | 180 | 0
Zugkraft: | 0 | N |  |  |  | 15 |  |  | 0 | 6.4157 | 165.5437 | 171.9595 |  |  | 701.8529 | 0.7788 | 10.5963
[6 empty] | 30 |  |  | 0 | 25.6629 | 165.5437 | 191.2066 |  |  | 1403.7058 | 1.7319 | 11.7823
Motor | [5 empty] | 50 |  |  | 0 | 71.2858 | 165.5437 | 236.8296 |  |  | 2339.5096 | 3.5753 | 14.5936
Motortyp: | Asynchronmotor |  |  |  |  | 80 |  |  | 0 | 182.4917 | 165.5437 | 348.0355 |  |  | 3743.2154 | 8.4067 | 21.4462
Motorleistung Pmot: | 20 | kW bei | 0 | 1/min |  | 100 |  |  | 0 | 285.1433 | 165.5437 | 450.6871 |  |  | 4679.0193 | 13.6077 | 27.7716
Motordrehmoment Mmot: | 148 | Nm bei | 0 | 1/min |  | 105 |  |  | 0 | 314.3705 | 165.5437 | 479.9143 |  |  | 4912.9702 | 15.2147 | 29.5726
[6 empty] | 105 |  |  | 0 | 314.3705 | 165.5437 | 479.9143 |  |  | 4912.9702 | 15.2147 | 29.5726
Antriebsstrang | [5 empty] | 105 |  |  | 0 | 314.3705 | 165.5437 | 479.9143 |  |  | 4912.9702 | 15.2147 | 29.5726
Antriebsart: | Frontantrieb |  |  |  |  | 105 |  |  | 0 | 314.3705 | 165.5437 | 479.9143 |  |  | 4912.9702 | 15.2147 | 29.5726
Motoreinbaulage: | Quer |  |  |  |  | 105 |  |  | 0 | 314.3705 | 165.5437 | 479.9143 |  |  | 4912.9702 | 15.2147 | 29.5726
Gesamtübersetzung iAtotal: | 5
Gesamtwirkungsgrad ηAtotal: | 92 | %
Fahren am Hang:
Karrosserie
Karrosserietyp: | Fließheck |  |  |  |  | Fahrzeug-geschwindigkeit | Steigung |  | Zugkraft | Luftwiderstand | Rollwiderstand | Fahrzeug-widerstand | Steigungs-widerstand | Fahr-widerstand | Motor-drehzahl | Motor-leistung | Motor-moment
Stirnfläche A: | 1.94 | m2
Luftwiderstandsbeiwert cw: | 0.311 |  |  |  |  | v in km/h | p in % |  | FZ in N | FWL in N | FWRR in N | FWFzg in N | FWSt in N | FWF in N | nmot in 1/min | Pmot in kW | Mmot in Nm
Luftdichte ρ: | 1.225 | kg/m3
Windgeschwindigkeit: | [5 empty] | 50 | 12 | 0.11943 | 0 | 71.2858 | 164.3646 | 235.6504 | 1314.9164 | 1550.5668 | 2339.5096 | 23.4083 | 95.5469
| 0 | km/h |  |  |  | 40 | 10 | 0.099669 | 0 | 45.6229 | 164.7222 | 210.3451 | 1098.1479 | 1308.493 | 1871.6077 | 15.8031 | 80.6302
[6 empty] | 60 | 6.5 | 0.064909 | 0 | 102.6516 | 165.1951 | 267.8467 | 715.8456 | 983.6924 | 2807.4116 | 17.8205 | 60.6158
Rad und Reifen | [5 empty] | 80 | 5 | 0.049958 | 0 | 182.4917 | 165.3372 | 347.8289 | 551.124 | 898.953 | 3743.2154 | 21.7138 | 55.3941
Reifengröße: | 175/65 R14 |  |  |  |  | 100 | 4.5 | 0.04497 | 0 | 285.1433 | 165.3764 | 450.5197 | 496.1292 | 946.6489 | 4679.0193 | 28.5824 | 58.3331
Abrollumfang UA: | 1781 | mm |  |  |  | 105 | 4 | 0.039979 | 0 | 314.3705 | 165.4115 | 479.782 | 441.0973 | 920.8793 | 4912.9702 | 29.1945 | 56.7452
dynamischer Halbmesser rdyn: | 283.455 | mm |  |  |  | 105 | 4 | 0.039979 | 0 | 314.3705 | 165.4115 | 479.782 | 441.0973 | 920.8793 | 4912.9702 | 29.1945 | 56.7452
Rollwiderstandsbeiwert fr: | 0.015
Schlupf λA: | 0
Tabellen: | Fahren in der Ebene | [7 empty] | Fahrwiderstandskennlinien | [5 empty] | 12 | % | 24 | % | 36 | % | 16 | % | 20 | % | 24 | % | Allgemein Fahren
| (bei Windstille) | [13 empty] | 0.11943 | rad | 0.23554 | rad | 0.34556 | rad | 0.15866 | rad | 0.1974 | rad | 0.23554 | rad
Motorzugkraftbegrenzung
| v | FWL |  | FWRR |  | FW = FWFzg |  |  | FWL | FWRR | FWSt(12%) | FWSt(24%) | FWSt(36%) | FWSt(16%) | FWSt(20%) | FWSt(24%) |  |  |  | FW0 | FW4% | FW8% | FW12% | FW16% | FW120% | FW24% | FZ |  | FWL |  | FWRR |  | FWFzg | FWSt |  | FW |  |  |  | nmot |  | Mmot | Schlupf Null | mit Schlupf
| km/h | in N | in % | in N | in % | in N |  |  | in N | in N | in N | in N | in N | in N | in N | in N |  |  |  | in N | in N | in N | in N | in N | in N | in N | in N | in % | in N | in % | in N | in % | N | in N | in % | in N |  |  |  | in 1/min | in rad/s | in Nm | in N | in Nm
0 | 0 | 0 | 0 | 165.5437 | 100 | 165.5437 |  |  | 0 | 165.5437 | 1314.9164 | 2575.5622 | 3738.1927 | 1743.6227 | 2164.3867 | 2575.5622 |  |  |  | 165.5437 | 1480.4602 | 2741.106 | 3903.7365 | 1909.1664 | 2329.9304 | 2741.106 | 0 | 0 | 0 | 0 | 165.5437 | 100 | 165.5437 | 0 | 0 | 165.5437 | Zuladung | 0 | kg | 0 | 0 | 148 | 2401.7926
1 | 0.42 | 0.0050299 | 0.0030383 | 165.5437 | 99.997 | 165.5488 |  |  | 0.0050299 | 165.5437 | 1314.9164 | 2575.5622 | 3738.1927 | 1743.6227 | 2164.3867 | 2575.5622 |  |  |  | 165.5488 | 1480.4652 | 2741.111 | 3903.7415 | 1909.1714 | 2329.9355 | 2741.111 | 0 | 0 | 0.0050299 | 0.0030383 | 165.5437 | 99.997 | 165.5488 | 0 | 0 | 165.5488 | Zugkraft | 0 | N | 19.6519 | 2.0579 | 148 | 2401.7926
2 | 0.84 | 0.02012 | 0.012152 | 165.5437 | 99.9878 | 165.5639 |  |  | 0.02012 | 165.5437 | 1314.9164 | 2575.5622 | 3738.1927 | 1743.6227 | 2164.3867 | 2575.5622 |  |  |  | 165.5639 | 1480.4803 | 2741.1261 | 3903.7566 | 1909.1865 | 2329.9506 | 2741.1261 | 0 | 0 | 0.02012 | 0.012152 | 165.5437 | 99.9878 | 165.5639 | 0 | 0 | 165.5639 | Windgeschwindigkeit |  |  | 39.3038 | 4.1159 | 148 | 2401.7926
3 | 1.26 | 0.045269 | 0.027338 | 165.5437 | 99.9727 | 165.589 |  |  | 0.045269 | 165.5437 | 1314.9164 | 2575.5622 | 3738.1927 | 1743.6227 | 2164.3867 | 2575.5622 |  |  |  | 165.589 | 1480.5055 | 2741.1513 | 3903.7818 | 1909.2117 | 2329.9757 | 2741.1513 | 0 | 0 | 0.045269 | 0.027338 | 165.5437 | 99.9727 | 165.589 | 0 | 0 | 165.589 |  | 0 | km/h | 58.9556 | 6.1738 | 148 | 2401.7926
4 | 1.68 | 0.080479 | 0.048591 | 165.5437 | 99.9514 | 165.6242 |  |  | 0.080479 | 165.5437 | 1314.9164 | 2575.5622 | 3738.1927 | 1743.6227 | 2164.3867 | 2575.5622 |  |  |  | 165.6242 | 1480.5407 | 2741.1865 | 3903.817 | 1909.2469 | 2330.0109 | 2741.1865 | 0 | 0 | 0.080479 | 0.048591 | 165.5437 | 99.9514 | 165.6242 | 0 | 0 | 165.6242 | Steigung | 0 | % | 78.6075 | 8.2318 | 148 | 2401.7926
5 | 2.1 | 0.12575 | 0.075903 | 165.5437 | 99.9241 | 165.6695 |  |  | 0.12575 | 165.5437 | 1314.9164 | 2575.5622 | 3738.1927 | 1743.6227 | 2164.3867 | 2575.5622 |  |  |  | 165.6695 | 1480.5859 | 2741.2317 | 3903.8622 | 1909.2922 | 2330.0562 | 2741.2317 | 0 | 0 | 0.12575 | 0.075903 | 165.5437 | 99.9241 | 165.6695 | 0 | 0 | 165.6695 |  | 0 | rad | 98.2594 | 10.2897 | 148 | 2401.7926
6 | 2.52 | 0.18108 | 0.10926 | 165.5437 | 99.8907 | 165.7248 |  |  | 0.18108 | 165.5437 | 1314.9164 | 2575.5622 | 3738.1927 | 1743.6227 | 2164.3867 | 2575.5622 |  |  |  | 165.7248 | 1480.6413 | 2741.2871 | 3903.9176 | 1909.3475 | 2330.1115 | 2741.2871 | 0 | 0 | 0.18108 | 0.10926 | 165.5437 | 99.8907 | 165.7248 | 0 | 0 | 165.7248 |  | 0 | grad | 117.9113 | 12.3476 | 148 | 2401.7926
7 | 2.94 | 0.24647 | 0.14866 | 165.5437 | 99.8513 | 165.7902 |  |  | 0.24647 | 165.5437 | 1314.9164 | 2575.5622 | 3738.1927 | 1743.6227 | 2164.3867 | 2575.5622 |  |  |  | 165.7902 | 1480.7067 | 2741.3525 | 3903.9829 | 1909.4129 | 2330.1769 | 2741.3525 | 0 | 0 | 0.24647 | 0.14866 | 165.5437 | 99.8513 | 165.7902 | 0 | 0 | 165.7902 |  |  |  | 137.5632 | 14.4056 | 148 | 2401.7926
8 | 3.36 | 0.32192 | 0.19408 | 165.5437 | 99.8059 | 165.8657 |  |  | 0.32192 | 165.5437 | 1314.9164 | 2575.5622 | 3738.1927 | 1743.6227 | 2164.3867 | 2575.5622 |  |  |  | 165.8657 | 1480.7821 | 2741.4279 | 3904.0584 | 1909.4883 | 2330.2524 | 2741.4279 | 0 | 0 | 0.32192 | 0.19408 | 165.5437 | 99.8059 | 165.8657 | 0 | 0 | 165.8657 |  |  |  | 157.215 | 16.4635 | 148 | 2401.7926
9 | 3.78 | 0.40742 | 0.24551 | 165.5437 | 99.7545 | 165.9512 |  |  | 0.40742 | 165.5437 | 1314.9164 | 2575.5622 | 3738.1927 | 1743.6227 | 2164.3867 | 2575.5622 |  |  |  | 165.9512 | 1480.8676 | 2741.5134 | 3904.1439 | 1909.5738 | 2330.3379 | 2741.5134 | 0 | 0 | 0.40742 | 0.24551 | 165.5437 | 99.7545 | 165.9512 | 0 | 0 | 165.9512 |  |  |  | 176.8669 | 18.5215 | 148 | 2401.7926
10 | 4.2 | 0.50299 | 0.30292 | 165.5437 | 99.6971 | 166.0467 |  |  | 0.50299 | 165.5437 | 1314.9164 | 2575.5622 | 3738.1927 | 1743.6227 | 2164.3867 | 2575.5622 |  |  |  | 166.0467 | 1480.9632 | 2741.609 | 3904.2395 | 1909.6694 | 2330.4334 | 2741.609 | 0 | 0 | 0.50299 | 0.30292 | 165.5437 | 99.6971 | 166.0467 | 0 | 0 | 166.0467 |  |  |  | 196.5188 | 20.5794 | 148 | 2401.7926
11 | 4.62 | 0.60862 | 0.3663 | 165.5437 | 99.6337 | 166.1524 |  |  | 0.60862 | 165.5437 | 1314.9164 | 2575.5622 | 3738.1927 | 1743.6227 | 2164.3867 | 2575.5622 |  |  |  | 166.1524 | 1481.0688 | 2741.7146 | 3904.3451 | 1909.775 | 2330.5391 | 2741.7146 | 0 | 0 | 0.60862 | 0.3663 | 165.5437 | 99.6337 | 166.1524 | 0 | 0 | 166.1524 |  |  |  | 216.1707 | 22.6373 | 148 | 2401.7926
12 | 5.04 | 0.72431 | 0.43563 | 165.5437 | 99.5644 | 166.2681 |  |  | 0.72431 | 165.5437 | 1314.9164 | 2575.5622 | 3738.1927 | 1743.6227 | 2164.3867 | 2575.5622 |  |  |  | 166.2681 | 1481.1845 | 2741.8303 | 3904.4608 | 1909.8907 | 2330.6548 | 2741.8303 | 0 | 0 | 0.72431 | 0.43563 | 165.5437 | 99.5644 | 166.2681 | 0 | 0 | 166.2681 |  |  |  | 235.8226 | 24.6953 | 148 | 2401.7926
13 | 5.46 | 0.85006 | 0.51087 | 165.5437 | 99.4891 | 166.3938 |  |  | 0.85006 | 165.5437 | 1314.9164 | 2575.5622 | 3738.1927 | 1743.6227 | 2164.3867 | 2575.5622 |  |  |  | 166.3938 | 1481.3102 | 2741.9561 | 3904.5865 | 1910.0165 | 2330.7805 | 2741.9561 | 0 | 0 | 0.85006 | 0.51087 | 165.5437 | 99.4891 | 166.3938 | 0 | 0 | 166.3938 |  |  |  | 255.4745 | 26.7532 | 148 | 2401.7926
14 | 5.88 | 0.98587 | 0.59201 | 165.5437 | 99.408 | 166.5296 |  |  | 0.98587 | 165.5437 | 1314.9164 | 2575.5622 | 3738.1927 | 1743.6227 | 2164.3867 | 2575.5622 |  |  |  | 166.5296 | 1481.4461 | 2742.0919 | 3904.7223 | 1910.1523 | 2330.9163 | 2742.0919 | 0 | 0 | 0.98587 | 0.59201 | 165.5437 | 99.408 | 166.5296 | 0 | 0 | 166.5296 |  |  |  | 275.1263 | 28.8112 | 148 | 2401.7926
15 | 6.3 | 1.1317 | 0.679 | 165.5437 | 99.321 | 166.6755 |  |  | 1.1317 | 165.5437 | 1314.9164 | 2575.5622 | 3738.1927 | 1743.6227 | 2164.3867 | 2575.5622 |  |  |  | 166.6755 | 1481.5919 | 2742.2377 | 3904.8682 | 1910.2982 | 2331.0622 | 2742.2377 | 0 | 0 | 1.1317 | 0.679 | 165.5437 | 99.321 | 166.6755 | 0 | 0 | 166.6755 |  |  |  | 294.7782 | 30.8691 | 148 | 2401.7926
16 | 6.72 | 1.2877 | 0.77183 | 165.5437 | 99.2282 | 166.8314 |  |  | 1.2877 | 165.5437 | 1314.9164 | 2575.5622 | 3738.1927 | 1743.6227 | 2164.3867 | 2575.5622 |  |  |  | 166.8314 | 1481.7479 | 2742.3937 | 3905.0241 | 1910.4541 | 2331.2181 | 2742.3937 | 0 | 0 | 1.2877 | 0.77183 | 165.5437 | 99.2282 | 166.8314 | 0 | 0 | 166.8314 |  |  |  | 314.4301 | 32.927 | 148 | 2401.7926
17 | 7.14 | 1.4536 | 0.87046 | 165.5437 | 99.1295 | 166.9974 |  |  | 1.4536 | 165.5437 | 1314.9164 | 2575.5622 | 3738.1927 | 1743.6227 | 2164.3867 | 2575.5622 |  |  |  | 166.9974 | 1481.9138 | 2742.5596 | 3905.1901 | 1910.6201 | 2331.3841 | 2742.5596 | 0 | 0 | 1.4536 | 0.87046 | 165.5437 | 99.1295 | 166.9974 | 0 | 0 | 166.9974 |  |  |  | 334.082 | 34.985 | 148 | 2401.7926
18 | 7.56 | 1.6297 | 0.97485 | 165.5437 | 99.0251 | 167.1734 |  |  | 1.6297 | 165.5437 | 1314.9164 | 2575.5622 | 3738.1927 | 1743.6227 | 2164.3867 | 2575.5622 |  |  |  | 167.1734 | 1482.0899 | 2742.7357 | 3905.3662 | 1910.7961 | 2331.5601 | 2742.7357 | 0 | 0 | 1.6297 | 0.97485 | 165.5437 | 99.0251 | 167.1734 | 0 | 0 | 167.1734 |  |  |  | 353.7339 | 37.0429 | 148 | 2401.7926
19 | 7.98 | 1.8158 | 1.085 | 165.5437 | 98.915 | 167.3596 |  |  | 1.8158 | 165.5437 | 1314.9164 | 2575.5622 | 3738.1927 | 1743.6227 | 2164.3867 | 2575.5622 |  |  |  | 167.3596 | 1482.276 | 2742.9218 | 3905.5523 | 1910.9822 | 2331.7463 | 2742.9218 | 0 | 0 | 1.8158 | 1.085 | 165.5437 | 98.915 | 167.3596 | 0 | 0 | 167.3596 |  |  |  | 373.3857 | 39.1009 | 148 | 2401.7926
20 | 8.4 | 2.012 | 1.2008 | 165.5437 | 98.7992 | 167.5557 |  |  | 2.012 | 165.5437 | 1314.9164 | 2575.5622 | 3738.1927 | 1743.6227 | 2164.3867 | 2575.5622 |  |  |  | 167.5557 | 1482.4722 | 2743.118 | 3905.7485 | 1911.1784 | 2331.9424 | 2743.118 | 0 | 0 | 2.012 | 1.2008 | 165.5437 | 98.7992 | 167.5557 | 0 | 0 | 167.5557 |  |  |  | 393.0376 | 41.1588 | 148 | 2401.7926
21 | 8.82 | 2.2182 | 1.3222 | 165.5437 | 98.6778 | 167.7619 |  |  | 2.2182 | 165.5437 | 1314.9164 | 2575.5622 | 3738.1927 | 1743.6227 | 2164.3867 | 2575.5622 |  |  |  | 167.7619 | 1482.6784 | 2743.3242 | 3905.9547 | 1911.3846 | 2332.1486 | 2743.3242 | 0 | 0 | 2.2182 | 1.3222 | 165.5437 | 98.6778 | 167.7619 | 0 | 0 | 167.7619 |  |  |  | 412.6895 | 43.2167 | 148 | 2401.7926
22 | 9.24 | 2.4345 | 1.4493 | 165.5437 | 98.5507 | 167.9782 |  |  | 2.4345 | 165.5437 | 1314.9164 | 2575.5622 | 3738.1927 | 1743.6227 | 2164.3867 | 2575.5622 |  |  |  | 167.9782 | 1482.8947 | 2743.5405 | 3906.171 | 1911.6009 | 2332.3649 | 2743.5405 | 0 | 0 | 2.4345 | 1.4493 | 165.5437 | 98.5507 | 167.9782 | 0 | 0 | 167.9782 |  |  |  | 432.3414 | 45.2747 | 148 | 2401.7926
23 | 9.66 | 2.6608 | 1.5819 | 165.5437 | 98.4181 | 168.2046 |  |  | 2.6608 | 165.5437 | 1314.9164 | 2575.5622 | 3738.1927 | 1743.6227 | 2164.3867 | 2575.5622 |  |  |  | 168.2046 | 1483.121 | 2743.7668 | 3906.3973 | 1911.8272 | 2332.5913 | 2743.7668 | 0 | 0 | 2.6608 | 1.5819 | 165.5437 | 98.4181 | 168.2046 | 0 | 0 | 168.2046 |  |  |  | 451.9933 | 47.3326 | 148 | 2401.7926
24 | 10.08 | 2.8972 | 1.72 | 165.5437 | 98.28 | 168.441 |  |  | 2.8972 | 165.5437 | 1314.9164 | 2575.5622 | 3738.1927 | 1743.6227 | 2164.3867 | 2575.5622 |  |  |  | 168.441 | 1483.3574 | 2744.0032 | 3906.6337 | 1912.0637 | 2332.8277 | 2744.0032 | 0 | 0 | 2.8972 | 1.72 | 165.5437 | 98.28 | 168.441 | 0 | 0 | 168.441 |  |  |  | 471.6451 | 49.3906 | 148 | 2401.7926
25 | 10.5 | 3.1437 | 1.8636 | 165.5437 | 98.1364 | 168.6875 |  |  | 3.1437 | 165.5437 | 1314.9164 | 2575.5622 | 3738.1927 | 1743.6227 | 2164.3867 | 2575.5622 |  |  |  | 168.6875 | 1483.6039 | 2744.2497 | 3906.8802 | 1912.3101 | 2333.0742 | 2744.2497 | 0 | 0 | 3.1437 | 1.8636 | 165.5437 | 98.1364 | 168.6875 | 0 | 0 | 168.6875 |  |  |  | 491.297 | 51.4485 | 148 | 2401.7926
26 | 10.92 | 3.4002 | 2.0126 | 165.5437 | 97.9874 | 168.944 |  |  | 3.4002 | 165.5437 | 1314.9164 | 2575.5622 | 3738.1927 | 1743.6227 | 2164.3867 | 2575.5622 |  |  |  | 168.944 | 1483.8604 | 2744.5062 | 3907.1367 | 1912.5666 | 2333.3307 | 2744.5062 | 0 | 0 | 3.4002 | 2.0126 | 165.5437 | 97.9874 | 168.944 | 0 | 0 | 168.944 |  |  |  | 510.9489 | 53.5064 | 148 | 2401.7926
27 | 11.34 | 3.6668 | 2.167 | 165.5437 | 97.833 | 169.2106 |  |  | 3.6668 | 165.5437 | 1314.9164 | 2575.5622 | 3738.1927 | 1743.6227 | 2164.3867 | 2575.5622 |  |  |  | 169.2106 | 1484.127 | 2744.7728 | 3907.4033 | 1912.8332 | 2333.5973 | 2744.7728 | 0 | 0 | 3.6668 | 2.167 | 165.5437 | 97.833 | 169.2106 | 0 | 0 | 169.2106 |  |  |  | 530.6008 | 55.5644 | 148 | 2401.7926
28 | 11.76 | 3.9435 | 2.3267 | 165.5437 | 97.6733 | 169.4872 |  |  | 3.9435 | 165.5437 | 1314.9164 | 2575.5622 | 3738.1927 | 1743.6227 | 2164.3867 | 2575.5622 |  |  |  | 169.4872 | 1484.4037 | 2745.0495 | 3907.6799 | 1913.1099 | 2333.8739 | 2745.0495 | 0 | 0 | 3.9435 | 2.3267 | 165.5437 | 97.6733 | 169.4872 | 0 | 0 | 169.4872 |  |  |  | 550.2527 | 57.6223 | 148 | 2401.7926
29 | 12.18 | 4.2302 | 2.4916 | 165.5437 | 97.5084 | 169.7739 |  |  | 4.2302 | 165.5437 | 1314.9164 | 2575.5622 | 3738.1927 | 1743.6227 | 2164.3867 | 2575.5622 |  |  |  | 169.7739 | 1484.6904 | 2745.3362 | 3907.9667 | 1913.3966 | 2334.1606 | 2745.3362 | 0 | 0 | 4.2302 | 2.4916 | 165.5437 | 97.5084 | 169.7739 | 0 | 0 | 169.7739 |  |  |  | 569.9045 | 59.6803 | 148 | 2401.7926
30 | 12.6 | 4.5269 | 2.6618 | 165.5437 | 97.3382 | 170.0707 |  |  | 4.5269 | 165.5437 | 1314.9164 | 2575.5622 | 3738.1927 | 1743.6227 | 2164.3867 | 2575.5622 |  |  |  | 170.0707 | 1484.9871 | 2745.6329 | 3908.2634 | 1913.6934 | 2334.4574 | 2745.6329 | 0 | 0 | 4.5269 | 2.6618 | 165.5437 | 97.3382 | 170.0707 | 0 | 0 | 170.0707 |  |  |  | 589.5564 | 61.7382 | 148 | 2401.7926
31 | 13.02 | 4.8338 | 2.8371 | 165.5437 | 97.1629 | 170.3775 |  |  | 4.8338 | 165.5437 | 1314.9164 | 2575.5622 | 3738.1927 | 1743.6227 | 2164.3867 | 2575.5622 |  |  |  | 170.3775 | 1485.294 | 2745.9398 | 3908.5702 | 1914.0002 | 2334.7642 | 2745.9398 | 0 | 0 | 4.8338 | 2.8371 | 165.5437 | 97.1629 | 170.3775 | 0 | 0 | 170.3775 |  |  |  | 609.2083 | 63.7961 | 148 | 2401.7926
32 | 13.44 | 5.1506 | 3.0175 | 165.5437 | 96.9825 | 170.6944 |  |  | 5.1506 | 165.5437 | 1314.9164 | 2575.5622 | 3738.1927 | 1743.6227 | 2164.3867 | 2575.5622 |  |  |  | 170.6944 | 1485.6108 | 2746.2566 | 3908.8871 | 1914.3171 | 2335.0811 | 2746.2566 | 0 | 0 | 5.1506 | 3.0175 | 165.5437 | 96.9825 | 170.6944 | 0 | 0 | 170.6944 |  |  |  | 628.8602 | 65.8541 | 148 | 2401.7926
33 | 13.86 | 5.4776 | 3.2029 | 165.5437 | 96.7971 | 171.0213 |  |  | 5.4776 | 165.5437 | 1314.9164 | 2575.5622 | 3738.1927 | 1743.6227 | 2164.3867 | 2575.5622 |  |  |  | 171.0213 | 1485.9378 | 2746.5836 | 3909.2141 | 1914.644 | 2335.408 | 2746.5836 | 0 | 0 | 5.4776 | 3.2029 | 165.5437 | 96.7971 | 171.0213 | 0 | 0 | 171.0213 |  |  |  | 648.5121 | 67.912 | 148 | 2401.7926
34 | 14.28 | 5.8146 | 3.3932 | 165.5437 | 96.6068 | 171.3583 |  |  | 5.8146 | 165.5437 | 1314.9164 | 2575.5622 | 3738.1927 | 1743.6227 | 2164.3867 | 2575.5622 |  |  |  | 171.3583 | 1486.2748 | 2746.9206 | 3909.5511 | 1914.981 | 2335.745 | 2746.9206 | 0 | 0 | 5.8146 | 3.3932 | 165.5437 | 96.6068 | 171.3583 | 0 | 0 | 171.3583 |  |  |  | 668.164 | 69.97 | 148 | 2401.7926
35 | 14.7 | 6.1617 | 3.5885 | 165.5437 | 96.4115 | 171.7054 |  |  | 6.1617 | 165.5437 | 1314.9164 | 2575.5622 | 3738.1927 | 1743.6227 | 2164.3867 | 2575.5622 |  |  |  | 171.7054 | 1486.6219 | 2747.2677 | 3909.8981 | 1915.3281 | 2336.0921 | 2747.2677 | 0 | 0 | 6.1617 | 3.5885 | 165.5437 | 96.4115 | 171.7054 | 0 | 0 | 171.7054 |  |  |  | 687.8158 | 72.0279 | 148 | 2401.7926
36 | 15.12 | 6.5188 | 3.7886 | 165.5437 | 96.2114 | 172.0625 |  |  | 6.5188 | 165.5437 | 1314.9164 | 2575.5622 | 3738.1927 | 1743.6227 | 2164.3867 | 2575.5622 |  |  |  | 172.0625 | 1486.979 | 2747.6248 | 3910.2553 | 1915.6852 | 2336.4492 | 2747.6248 | 0 | 0 | 6.5188 | 3.7886 | 165.5437 | 96.2114 | 172.0625 | 0 | 0 | 172.0625 |  |  |  | 707.4677 | 74.0858 | 148 | 2401.7926
37 | 15.54 | 6.886 | 3.9935 | 165.5437 | 96.0065 | 172.4297 |  |  | 6.886 | 165.5437 | 1314.9164 | 2575.5622 | 3738.1927 | 1743.6227 | 2164.3867 | 2575.5622 |  |  |  | 172.4297 | 1487.3462 | 2747.992 | 3910.6225 | 1916.0524 | 2336.8164 | 2747.992 | 0 | 0 | 6.886 | 3.9935 | 165.5437 | 96.0065 | 172.4297 | 0 | 0 | 172.4297 |  |  |  | 727.1196 | 76.1438 | 148 | 2401.7926
38 | 15.96 | 7.2632 | 4.2031 | 165.5437 | 95.7969 | 172.807 |  |  | 7.2632 | 165.5437 | 1314.9164 | 2575.5622 | 3738.1927 | 1743.6227 | 2164.3867 | 2575.5622 |  |  |  | 172.807 | 1487.7234 | 2748.3692 | 3910.9997 | 1916.4296 | 2337.1937 | 2748.3692 | 0 | 0 | 7.2632 | 4.2031 | 165.5437 | 95.7969 | 172.807 | 0 | 0 | 172.807 |  |  |  | 746.7715 | 78.2017 | 148 | 2401.7926
39 | 16.38 | 7.6505 | 4.4173 | 165.5437 | 95.5827 | 173.1943 |  |  | 7.6505 | 165.5437 | 1314.9164 | 2575.5622 | 3738.1927 | 1743.6227 | 2164.3867 | 2575.5622 |  |  |  | 173.1943 | 1488.1107 | 2748.7565 | 3911.387 | 1916.8169 | 2337.581 | 2748.7565 | 0 | 0 | 7.6505 | 4.4173 | 165.5437 | 95.5827 | 173.1943 | 0 | 0 | 173.1943 |  |  |  | 766.4234 | 80.2597 | 148 | 2401.7926
40 | 16.8 | 8.0479 | 4.6361 | 165.5437 | 95.3639 | 173.5916 |  |  | 8.0479 | 165.5437 | 1314.9164 | 2575.5622 | 3738.1927 | 1743.6227 | 2164.3867 | 2575.5622 |  |  |  | 173.5916 | 1488.5081 | 2749.1539 | 3911.7844 | 1917.2143 | 2337.9783 | 2749.1539 | 0 | 0 | 8.0479 | 4.6361 | 165.5437 | 95.3639 | 173.5916 | 0 | 0 | 173.5916 |  |  |  | 786.0752 | 82.3176 | 148 | 2401.7926
41 | 17.22 | 8.4553 | 4.8594 | 165.5437 | 95.1406 | 173.9991 |  |  | 8.4553 | 165.5437 | 1314.9164 | 2575.5622 | 3738.1927 | 1743.6227 | 2164.3867 | 2575.5622 |  |  |  | 173.9991 | 1488.9155 | 2749.5613 | 3912.1918 | 1917.6217 | 2338.3858 | 2749.5613 | 0 | 0 | 8.4553 | 4.8594 | 165.5437 | 95.1406 | 173.9991 | 0 | 0 | 173.9991 |  |  |  | 805.7271 | 84.3755 | 148 | 2401.7926
42 | 17.64 | 8.8728 | 5.0871 | 165.5437 | 94.9129 | 174.4165 |  |  | 8.8728 | 165.5437 | 1314.9164 | 2575.5622 | 3738.1927 | 1743.6227 | 2164.3867 | 2575.5622 |  |  |  | 174.4165 | 1489.333 | 2749.9788 | 3912.6093 | 1918.0392 | 2338.8032 | 2749.9788 | 0 | 0 | 8.8728 | 5.0871 | 165.5437 | 94.9129 | 174.4165 | 0 | 0 | 174.4165 |  |  |  | 825.379 | 86.4335 | 148 | 2401.7926
43 | 18.06 | 9.3003 | 5.3192 | 165.5437 | 94.6808 | 174.8441 |  |  | 9.3003 | 165.5437 | 1314.9164 | 2575.5622 | 3738.1927 | 1743.6227 | 2164.3867 | 2575.5622 |  |  |  | 174.8441 | 1489.7605 | 2750.4063 | 3913.0368 | 1918.4668 | 2339.2308 | 2750.4063 | 0 | 0 | 9.3003 | 5.3192 | 165.5437 | 94.6808 | 174.8441 | 0 | 0 | 174.8441 |  |  |  | 845.0309 | 88.4914 | 148 | 2401.7926
44 | 18.48 | 9.7379 | 5.5556 | 165.5437 | 94.4444 | 175.2817 |  |  | 9.7379 | 165.5437 | 1314.9164 | 2575.5622 | 3738.1927 | 1743.6227 | 2164.3867 | 2575.5622 |  |  |  | 175.2817 | 1490.1981 | 2750.8439 | 3913.4744 | 1918.9044 | 2339.6684 | 2750.8439 | 0 | 0 | 9.7379 | 5.5556 | 165.5437 | 94.4444 | 175.2817 | 0 | 0 | 175.2817 |  |  |  | 864.6828 | 90.5494 | 148 | 2401.7926
45 | 18.9 | 10.1856 | 5.7962 | 165.5437 | 94.2038 | 175.7294 |  |  | 10.1856 | 165.5437 | 1314.9164 | 2575.5622 | 3738.1927 | 1743.6227 | 2164.3867 | 2575.5622 |  |  |  | 175.7294 | 1490.6458 | 2751.2916 | 3913.9221 | 1919.352 | 2340.1161 | 2751.2916 | 0 | 0 | 10.1856 | 5.7962 | 165.5437 | 94.2038 | 175.7294 | 0 | 0 | 175.7294 |  |  |  | 884.3346 | 92.6073 | 148 | 2401.7926
46 | 19.32 | 10.6433 | 6.0409 | 165.5437 | 93.9591 | 176.1871 |  |  | 10.6433 | 165.5437 | 1314.9164 | 2575.5622 | 3738.1927 | 1743.6227 | 2164.3867 | 2575.5622 |  |  |  | 176.1871 | 1491.1035 | 2751.7493 | 3914.3798 | 1919.8097 | 2340.5738 | 2751.7493 | 0 | 0 | 10.6433 | 6.0409 | 165.5437 | 93.9591 | 176.1871 | 0 | 0 | 176.1871 |  |  |  | 903.9865 | 94.6652 | 148 | 2401.7926
47 | 19.74 | 11.1111 | 6.2897 | 165.5437 | 93.7103 | 176.6549 |  |  | 11.1111 | 165.5437 | 1314.9164 | 2575.5622 | 3738.1927 | 1743.6227 | 2164.3867 | 2575.5622 |  |  |  | 176.6549 | 1491.5713 | 2752.2171 | 3914.8476 | 1920.2775 | 2341.0416 | 2752.2171 | 0 | 0 | 11.1111 | 6.2897 | 165.5437 | 93.7103 | 176.6549 | 0 | 0 | 176.6549 |  |  |  | 923.6384 | 96.7232 | 148 | 2401.7926
48 | 20.16 | 11.589 | 6.5425 | 165.5437 | 93.4575 | 177.1327 |  |  | 11.589 | 165.5437 | 1314.9164 | 2575.5622 | 3738.1927 | 1743.6227 | 2164.3867 | 2575.5622 |  |  |  | 177.1327 | 1492.0491 | 2752.695 | 3915.3254 | 1920.7554 | 2341.5194 | 2752.695 | 0 | 0 | 11.589 | 6.5425 | 165.5437 | 93.4575 | 177.1327 | 0 | 0 | 177.1327 |  |  |  | 943.2903 | 98.7811 | 148 | 2401.7926
49 | 20.58 | 12.0769 | 6.7992 | 165.5437 | 93.2008 | 177.6206 |  |  | 12.0769 | 165.5437 | 1314.9164 | 2575.5622 | 3738.1927 | 1743.6227 | 2164.3867 | 2575.5622 |  |  |  | 177.6206 | 1492.537 | 2753.1829 | 3915.8133 | 1921.2433 | 2342.0073 | 2753.1829 | 0 | 0 | 12.0769 | 6.7992 | 165.5437 | 93.2008 | 177.6206 | 0 | 0 | 177.6206 |  |  |  | 962.9422 | 100.8391 | 148 | 2401.7926
50 | 21 | 12.5748 | 7.0598 | 165.5437 | 92.9402 | 178.1186 |  |  | 12.5748 | 165.5437 | 1314.9164 | 2575.5622 | 3738.1927 | 1743.6227 | 2164.3867 | 2575.5622 |  |  |  | 178.1186 | 1493.035 | 2753.6808 | 3916.3113 | 1921.7412 | 2342.5053 | 2753.6808 | 0 | 0 | 12.5748 | 7.0598 | 165.5437 | 92.9402 | 178.1186 | 0 | 0 | 178.1186 |  |  |  | 982.594 | 102.897 | 148 | 2401.7926
51 | 21.42 | 13.0828 | 7.3241 | 165.5437 | 92.6759 | 178.6266 |  |  | 13.0828 | 165.5437 | 1314.9164 | 2575.5622 | 3738.1927 | 1743.6227 | 2164.3867 | 2575.5622 |  |  |  | 178.6266 | 1493.543 | 2754.1888 | 3916.8193 | 1922.2493 | 2343.0133 | 2754.1888 | 0 | 0 | 13.0828 | 7.3241 | 165.5437 | 92.6759 | 178.6266 | 0 | 0 | 178.6266 |  |  |  | 1002.2459 | 104.9549 | 148 | 2401.7926
52 | 21.84 | 13.6009 | 7.5921 | 165.5437 | 92.4079 | 179.1447 |  |  | 13.6009 | 165.5437 | 1314.9164 | 2575.5622 | 3738.1927 | 1743.6227 | 2164.3867 | 2575.5622 |  |  |  | 179.1447 | 1494.0611 | 2754.7069 | 3917.3374 | 1922.7673 | 2343.5314 | 2754.7069 | 0 | 0 | 13.6009 | 7.5921 | 165.5437 | 92.4079 | 179.1447 | 0 | 0 | 179.1447 |  |  |  | 1021.8978 | 107.0129 | 148 | 2401.7926
53 | 22.26 | 14.1291 | 7.8638 | 165.5437 | 92.1362 | 179.6728 |  |  | 14.1291 | 165.5437 | 1314.9164 | 2575.5622 | 3738.1927 | 1743.6227 | 2164.3867 | 2575.5622 |  |  |  | 179.6728 | 1494.5893 | 2755.2351 | 3917.8656 | 1923.2955 | 2344.0595 | 2755.2351 | 0 | 0 | 14.1291 | 7.8638 | 165.5437 | 92.1362 | 179.6728 | 0 | 0 | 179.6728 |  |  |  | 1041.5497 | 109.0708 | 148 | 2401.7926
54 | 22.68 | 14.6673 | 8.1389 | 165.5437 | 91.8611 | 180.211 |  |  | 14.6673 | 165.5437 | 1314.9164 | 2575.5622 | 3738.1927 | 1743.6227 | 2164.3867 | 2575.5622 |  |  |  | 180.211 | 1495.1275 | 2755.7733 | 3918.4038 | 1923.8337 | 2344.5977 | 2755.7733 | 0 | 0 | 14.6673 | 8.1389 | 165.5437 | 91.8611 | 180.211 | 0 | 0 | 180.211 |  |  |  | 1061.2016 | 111.1288 | 148 | 2401.7926
55 | 23.1 | 15.2155 | 8.4176 | 165.5437 | 91.5824 | 180.7593 |  |  | 15.2155 | 165.5437 | 1314.9164 | 2575.5622 | 3738.1927 | 1743.6227 | 2164.3867 | 2575.5622 |  |  |  | 180.7593 | 1495.6757 | 2756.3215 | 3918.952 | 1924.382 | 2345.146 | 2756.3215 | 0 | 0 | 15.2155 | 8.4176 | 165.5437 | 91.5824 | 180.7593 | 0 | 0 | 180.7593 |  |  |  | 1080.8535 | 113.1867 | 148 | 2401.7926
56 | 23.52 | 15.7739 | 8.6996 | 165.5437 | 91.3004 | 181.3176 |  |  | 15.7739 | 165.5437 | 1314.9164 | 2575.5622 | 3738.1927 | 1743.6227 | 2164.3867 | 2575.5622 |  |  |  | 181.3176 | 1496.234 | 2756.8799 | 3919.5103 | 1924.9403 | 2345.7043 | 2756.8799 | 0 | 0 | 15.7739 | 8.6996 | 165.5437 | 91.3004 | 181.3176 | 0 | 0 | 181.3176 |  |  |  | 1100.5053 | 115.2446 | 148 | 2401.7926
57 | 23.94 | 16.3422 | 8.9849 | 165.5437 | 91.0151 | 181.886 |  |  | 16.3422 | 165.5437 | 1314.9164 | 2575.5622 | 3738.1927 | 1743.6227 | 2164.3867 | 2575.5622 |  |  |  | 181.886 | 1496.8024 | 2757.4482 | 3920.0787 | 1925.5087 | 2346.2727 | 2757.4482 | 0 | 0 | 16.3422 | 8.9849 | 165.5437 | 91.0151 | 181.886 | 0 | 0 | 181.886 |  |  |  | 1120.1572 | 117.3026 | 148 | 2401.7926
58 | 24.36 | 16.9207 | 9.2734 | 165.5437 | 90.7266 | 182.4644 |  |  | 16.9207 | 165.5437 | 1314.9164 | 2575.5622 | 3738.1927 | 1743.6227 | 2164.3867 | 2575.5622 |  |  |  | 182.4644 | 1497.3809 | 2758.0267 | 3920.6572 | 1926.0871 | 2346.8511 | 2758.0267 | 0 | 0 | 16.9207 | 9.2734 | 165.5437 | 90.7266 | 182.4644 | 0 | 0 | 182.4644 |  |  |  | 1139.8091 | 119.3605 | 148 | 2401.7926
59 | 24.78 | 17.5092 | 9.5651 | 165.5437 | 90.4349 | 183.0529 |  |  | 17.5092 | 165.5437 | 1314.9164 | 2575.5622 | 3738.1927 | 1743.6227 | 2164.3867 | 2575.5622 |  |  |  | 183.0529 | 1497.9694 | 2758.6152 | 3921.2457 | 1926.6756 | 2347.4396 | 2758.6152 | 0 | 0 | 17.5092 | 9.5651 | 165.5437 | 90.4349 | 183.0529 | 0 | 0 | 183.0529 |  |  |  | 1159.461 | 121.4185 | 148 | 2401.7926
60 | 25.2 | 18.1077 | 9.8598 | 165.5437 | 90.1402 | 183.6515 |  |  | 18.1077 | 165.5437 | 1314.9164 | 2575.5622 | 3738.1927 | 1743.6227 | 2164.3867 | 2575.5622 |  |  |  | 183.6515 | 1498.5679 | 2759.2137 | 3921.8442 | 1927.2742 | 2348.0382 | 2759.2137 | 0 | 0 | 18.1077 | 9.8598 | 165.5437 | 90.1402 | 183.6515 | 0 | 0 | 183.6515 |  |  |  | 1179.1129 | 123.4764 | 148 | 2401.7926
61 | 25.62 | 18.7164 | 10.1576 | 165.5437 | 89.8424 | 184.2601 |  |  | 18.7164 | 165.5437 | 1314.9164 | 2575.5622 | 3738.1927 | 1743.6227 | 2164.3867 | 2575.5622 |  |  |  | 184.2601 | 1499.1766 | 2759.8224 | 3922.4528 | 1927.8828 | 2348.6468 | 2759.8224 | 0 | 0 | 18.7164 | 10.1576 | 165.5437 | 89.8424 | 184.2601 | 0 | 0 | 184.2601 |  |  |  | 1198.7647 | 125.5343 | 148 | 2401.7926
62 | 26.04 | 19.335 | 10.4582 | 165.5437 | 89.5418 | 184.8788 |  |  | 19.335 | 165.5437 | 1314.9164 | 2575.5622 | 3738.1927 | 1743.6227 | 2164.3867 | 2575.5622 |  |  |  | 184.8788 | 1499.7952 | 2760.441 | 3923.0715 | 1928.5015 | 2349.2655 | 2760.441 | 0 | 0 | 19.335 | 10.4582 | 165.5437 | 89.5418 | 184.8788 | 0 | 0 | 184.8788 |  |  |  | 1218.4166 | 127.5923 | 148 | 2401.7926
63 | 26.46 | 19.9638 | 10.7617 | 165.5437 | 89.2383 | 185.5075 |  |  | 19.9638 | 165.5437 | 1314.9164 | 2575.5622 | 3738.1927 | 1743.6227 | 2164.3867 | 2575.5622 |  |  |  | 185.5075 | 1500.424 | 2761.0698 | 3923.7003 | 1929.1302 | 2349.8942 | 2761.0698 | 0 | 0 | 19.9638 | 10.7617 | 165.5437 | 89.2383 | 185.5075 | 0 | 0 | 185.5075 |  |  |  | 1238.0685 | 129.6502 | 148 | 2401.7926
64 | 26.88 | 20.6026 | 11.068 | 165.5437 | 88.932 | 186.1463 |  |  | 20.6026 | 165.5437 | 1314.9164 | 2575.5622 | 3738.1927 | 1743.6227 | 2164.3867 | 2575.5622 |  |  |  | 186.1463 | 1501.0628 | 2761.7086 | 3924.3391 | 1929.769 | 2350.533 | 2761.7086 | 0 | 0 | 20.6026 | 11.068 | 165.5437 | 88.932 | 186.1463 | 0 | 0 | 186.1463 |  |  |  | 1257.7204 | 131.7082 | 148 | 2401.7926
65 | 27.3 | 21.2514 | 11.3769 | 165.5437 | 88.6231 | 186.7952 |  |  | 21.2514 | 165.5437 | 1314.9164 | 2575.5622 | 3738.1927 | 1743.6227 | 2164.3867 | 2575.5622 |  |  |  | 186.7952 | 1501.7116 | 2762.3574 | 3924.9879 | 1930.4179 | 2351.1819 | 2762.3574 | 0 | 0 | 21.2514 | 11.3769 | 165.5437 | 88.6231 | 186.7952 | 0 | 0 | 186.7952 |  |  |  | 1277.3723 | 133.7661 | 148 | 2401.7926
66 | 27.72 | 21.9104 | 11.6884 | 165.5437 | 88.3116 | 187.4541 |  |  | 21.9104 | 165.5437 | 1314.9164 | 2575.5622 | 3738.1927 | 1743.6227 | 2164.3867 | 2575.5622 |  |  |  | 187.4541 | 1502.3706 | 2763.0164 | 3925.6468 | 1931.0768 | 2351.8408 | 2763.0164 | 0 | 0 | 21.9104 | 11.6884 | 165.5437 | 88.3116 | 187.4541 | 0 | 0 | 187.4541 |  |  |  | 1297.0241 | 135.8241 | 147.2493 | 2389.6104
67 | 28.14 | 22.5793 | 12.0024 | 165.5437 | 87.9976 | 188.1231 |  |  | 22.5793 | 165.5437 | 1314.9164 | 2575.5622 | 3738.1927 | 1743.6227 | 2164.3867 | 2575.5622 |  |  |  | 188.1231 | 1503.0395 | 2763.6853 | 3926.3158 | 1931.7458 | 2352.5098 | 2763.6853 | 0 | 0 | 22.5793 | 12.0024 | 165.5437 | 87.9976 | 188.1231 | 0 | 0 | 188.1231 |  |  |  | 1316.676 | 137.882 | 145.0516 | 2353.9446
68 | 28.56 | 23.2584 | 12.3189 | 165.5437 | 87.6811 | 188.8021 |  |  | 23.2584 | 165.5437 | 1314.9164 | 2575.5622 | 3738.1927 | 1743.6227 | 2164.3867 | 2575.5622 |  |  |  | 188.8021 | 1503.7186 | 2764.3644 | 3926.9949 | 1932.4248 | 2353.1888 | 2764.3644 | 0 | 0 | 23.2584 | 12.3189 | 165.5437 | 87.6811 | 188.8021 | 0 | 0 | 188.8021 |  |  |  | 1336.3279 | 139.9399 | 142.9185 | 2319.3277
69 | 28.98 | 23.9475 | 12.6378 | 165.5437 | 87.3622 | 189.4912 |  |  | 23.9475 | 165.5437 | 1314.9164 | 2575.5622 | 3738.1927 | 1743.6227 | 2164.3867 | 2575.5622 |  |  |  | 189.4912 | 1504.4077 | 2765.0535 | 3927.684 | 1933.1139 | 2353.8779 | 2765.0535 | 0 | 0 | 23.9475 | 12.6378 | 165.5437 | 87.3622 | 189.4912 | 0 | 0 | 189.4912 |  |  |  | 1355.9798 | 141.9979 | 140.8472 | 2285.7143
70 | 29.4 | 24.6466 | 12.9589 | 165.5437 | 87.0411 | 190.1904 |  |  | 24.6466 | 165.5437 | 1314.9164 | 2575.5622 | 3738.1927 | 1743.6227 | 2164.3867 | 2575.5622 |  |  |  | 190.1904 | 1505.1068 | 2765.7526 | 3928.3831 | 1933.8131 | 2354.5771 | 2765.7526 | 0 | 0 | 24.6466 | 12.9589 | 165.5437 | 87.0411 | 190.1904 | 0 | 0 | 190.1904 |  |  |  | 1375.6317 | 144.0558 | 138.8351 | 2253.0612
71 | 29.82 | 25.3559 | 13.2823 | 165.5437 | 86.7177 | 190.8996 |  |  | 25.3559 | 165.5437 | 1314.9164 | 2575.5622 | 3738.1927 | 1743.6227 | 2164.3867 | 2575.5622 |  |  |  | 190.8996 | 1505.8161 | 2766.4619 | 3929.0924 | 1934.5223 | 2355.2863 | 2766.4619 | 0 | 0 | 25.3559 | 13.2823 | 165.5437 | 86.7177 | 190.8996 | 0 | 0 | 190.8996 |  |  |  | 1395.2835 | 146.1138 | 136.8797 | 2221.328
72 | 30.24 | 26.0751 | 13.6078 | 165.5437 | 86.3922 | 191.6189 |  |  | 26.0751 | 165.5437 | 1314.9164 | 2575.5622 | 3738.1927 | 1743.6227 | 2164.3867 | 2575.5622 |  |  |  | 191.6189 | 1506.5353 | 2767.1811 | 3929.8116 | 1935.2416 | 2356.0056 | 2767.1811 | 0 | 0 | 26.0751 | 13.6078 | 165.5437 | 86.3922 | 191.6189 | 0 | 0 | 191.6189 |  |  |  | 1414.9354 | 148.1717 | 134.9785 | 2190.4762
73 | 30.66 | 26.8045 | 13.9354 | 165.5437 | 86.0646 | 192.3482 |  |  | 26.8045 | 165.5437 | 1314.9164 | 2575.5622 | 3738.1927 | 1743.6227 | 2164.3867 | 2575.5622 |  |  |  | 192.3482 | 1507.2647 | 2767.9105 | 3930.541 | 1935.9709 | 2356.7349 | 2767.9105 | 0 | 0 | 26.8045 | 13.9354 | 165.5437 | 86.0646 | 192.3482 | 0 | 0 | 192.3482 |  |  |  | 1434.5873 | 150.2296 | 133.1295 | 2160.4697
74 | 31.08 | 27.5439 | 14.265 | 165.5437 | 85.735 | 193.0876 |  |  | 27.5439 | 165.5437 | 1314.9164 | 2575.5622 | 3738.1927 | 1743.6227 | 2164.3867 | 2575.5622 |  |  |  | 193.0876 | 1508.0041 | 2768.6499 | 3931.2804 | 1936.7103 | 2357.4743 | 2768.6499 | 0 | 0 | 27.5439 | 14.265 | 165.5437 | 85.735 | 193.0876 | 0 | 0 | 193.0876 |  |  |  | 1454.2392 | 152.2876 | 131.3305 | 2131.2741
75 | 31.5 | 28.2933 | 14.5965 | 165.5437 | 85.4035 | 193.8371 |  |  | 28.2933 | 165.5437 | 1314.9164 | 2575.5622 | 3738.1927 | 1743.6227 | 2164.3867 | 2575.5622 |  |  |  | 193.8371 | 1508.7535 | 2769.3993 | 3932.0298 | 1937.4598 | 2358.2238 | 2769.3993 | 0 | 0 | 28.2933 | 14.5965 | 165.5437 | 85.4035 | 193.8371 | 0 | 0 | 193.8371 |  |  |  | 1473.8911 | 154.3455 | 129.5794 | 2102.8571
76 | 31.92 | 29.0529 | 14.9298 | 165.5437 | 85.0702 | 194.5966 |  |  | 29.0529 | 165.5437 | 1314.9164 | 2575.5622 | 3738.1927 | 1743.6227 | 2164.3867 | 2575.5622 |  |  |  | 194.5966 | 1509.5131 | 2770.1589 | 3932.7893 | 1938.2193 | 2358.9833 | 2770.1589 | 0 | 0 | 29.0529 | 14.9298 | 165.5437 | 85.0702 | 194.5966 | 0 | 0 | 194.5966 |  |  |  | 1493.543 | 156.4035 | 127.8744 | 2075.188
77 | 32.34 | 29.8224 | 15.2649 | 165.5437 | 84.7351 | 195.3662 |  |  | 29.8224 | 165.5437 | 1314.9164 | 2575.5622 | 3738.1927 | 1743.6227 | 2164.3867 | 2575.5622 |  |  |  | 195.3662 | 1510.2826 | 2770.9284 | 3933.5589 | 1938.9889 | 2359.7529 | 2770.9284 | 0 | 0 | 29.8224 | 15.2649 | 165.5437 | 84.7351 | 195.3662 | 0 | 0 | 195.3662 |  |  |  | 1513.1948 | 158.4614 | 126.2137 | 2048.2375
78 | 32.76 | 30.6021 | 15.6017 | 165.5437 | 84.3983 | 196.1458 |  |  | 30.6021 | 165.5437 | 1314.9164 | 2575.5622 | 3738.1927 | 1743.6227 | 2164.3867 | 2575.5622 |  |  |  | 196.1458 | 1511.0623 | 2771.7081 | 3934.3386 | 1939.7685 | 2360.5325 | 2771.7081 | 0 | 0 | 30.6021 | 15.6017 | 165.5437 | 84.3983 | 196.1458 | 0 | 0 | 196.1458 |  |  |  | 1532.8467 | 160.5193 | 124.5956 | 2021.978
79 | 33.18 | 31.3918 | 15.9401 | 165.5437 | 84.0599 | 196.9355 |  |  | 31.3918 | 165.5437 | 1314.9164 | 2575.5622 | 3738.1927 | 1743.6227 | 2164.3867 | 2575.5622 |  |  |  | 196.9355 | 1511.852 | 2772.4978 | 3935.1283 | 1940.5582 | 2361.3222 | 2772.4978 | 0 | 0 | 31.3918 | 15.9401 | 165.5437 | 84.0599 | 196.9355 | 0 | 0 | 196.9355 |  |  |  | 1552.4986 | 162.5773 | 123.0184 | 1996.3834
80 | 33.6 | 32.1915 | 16.2801 | 165.5437 | 83.7199 | 197.7353 |  |  | 32.1915 | 165.5437 | 1314.9164 | 2575.5622 | 3738.1927 | 1743.6227 | 2164.3867 | 2575.5622 |  |  |  | 197.7353 | 1512.6517 | 2773.2975 | 3935.928 | 1941.358 | 2362.122 | 2773.2975 | 0 | 0 | 32.1915 | 16.2801 | 165.5437 | 83.7199 | 197.7353 | 0 | 0 | 197.7353 |  |  |  | 1572.1505 | 164.6352 | 121.4807 | 1971.4286
81 | 34.02 | 33.0014 | 16.6216 | 165.5437 | 83.3784 | 198.5451 |  |  | 33.0014 | 165.5437 | 1314.9164 | 2575.5622 | 3738.1927 | 1743.6227 | 2164.3867 | 2575.5622 |  |  |  | 198.5451 | 1513.4616 | 2774.1074 | 3936.7378 | 1942.1678 | 2362.9318 | 2774.1074 | 0 | 0 | 33.0014 | 16.6216 | 165.5437 | 83.3784 | 198.5451 | 0 | 0 | 198.5451 |  |  |  | 1591.8024 | 166.6932 | 119.9809 | 1947.0899
82 | 34.44 | 33.8212 | 16.9645 | 165.5437 | 83.0355 | 199.365 |  |  | 33.8212 | 165.5437 | 1314.9164 | 2575.5622 | 3738.1927 | 1743.6227 | 2164.3867 | 2575.5622 |  |  |  | 199.365 | 1514.2814 | 2774.9272 | 3937.5577 | 1942.9877 | 2363.7517 | 2774.9272 | 0 | 0 | 33.8212 | 16.9645 | 165.5437 | 83.0355 | 199.365 | 0 | 0 | 199.365 |  |  |  | 1611.4542 | 168.7511 | 118.5178 | 1923.3449
83 | 34.86 | 34.6512 | 17.3087 | 165.5437 | 82.6913 | 200.1949 |  |  | 34.6512 | 165.5437 | 1314.9164 | 2575.5622 | 3738.1927 | 1743.6227 | 2164.3867 | 2575.5622 |  |  |  | 200.1949 | 1515.1114 | 2775.7572 | 3938.3877 | 1943.8176 | 2364.5816 | 2775.7572 | 0 | 0 | 34.6512 | 17.3087 | 165.5437 | 82.6913 | 200.1949 | 0 | 0 | 200.1949 |  |  |  | 1631.1061 | 170.809 | 117.0898 | 1900.1721
84 | 35.28 | 35.4912 | 17.6542 | 165.5437 | 82.3458 | 201.0349 |  |  | 35.4912 | 165.5437 | 1314.9164 | 2575.5622 | 3738.1927 | 1743.6227 | 2164.3867 | 2575.5622 |  |  |  | 201.0349 | 1515.9514 | 2776.5972 | 3939.2277 | 1944.6576 | 2365.4216 | 2776.5972 | 0 | 0 | 35.4912 | 17.6542 | 165.5437 | 82.3458 | 201.0349 | 0 | 0 | 201.0349 |  |  |  | 1650.758 | 172.867 | 115.6959 | 1877.551
85 | 35.7 | 36.3412 | 18.001 | 165.5437 | 81.999 | 201.885 |  |  | 36.3412 | 165.5437 | 1314.9164 | 2575.5622 | 3738.1927 | 1743.6227 | 2164.3867 | 2575.5622 |  |  |  | 201.885 | 1516.8014 | 2777.4472 | 3940.0777 | 1945.5076 | 2366.2717 | 2777.4472 | 0 | 0 | 36.3412 | 18.001 | 165.5437 | 81.999 | 201.885 | 0 | 0 | 201.885 |  |  |  | 1670.4099 | 174.9249 | 114.3348 | 1855.4622
86 | 36.12 | 37.2013 | 18.3488 | 165.5437 | 81.6512 | 202.7451 |  |  | 37.2013 | 165.5437 | 1314.9164 | 2575.5622 | 3738.1927 | 1743.6227 | 2164.3867 | 2575.5622 |  |  |  | 202.7451 | 1517.6615 | 2778.3073 | 3940.9378 | 1946.3678 | 2367.1318 | 2778.3073 | 0 | 0 | 37.2013 | 18.3488 | 165.5437 | 81.6512 | 202.7451 | 0 | 0 | 202.7451 |  |  |  | 1690.0618 | 176.9829 | 113.0053 | 1833.887
87 | 36.54 | 38.0715 | 18.6978 | 165.5437 | 81.3022 | 203.6153 |  |  | 38.0715 | 165.5437 | 1314.9164 | 2575.5622 | 3738.1927 | 1743.6227 | 2164.3867 | 2575.5622 |  |  |  | 203.6153 | 1518.5317 | 2779.1775 | 3941.808 | 1947.2379 | 2368.002 | 2779.1775 | 0 | 0 | 38.0715 | 18.6978 | 165.5437 | 81.3022 | 203.6153 | 0 | 0 | 203.6153 |  |  |  | 1709.7136 | 179.0408 | 111.7064 | 1812.8079
88 | 36.96 | 38.9518 | 19.0477 | 165.5437 | 80.9523 | 204.4955 |  |  | 38.9518 | 165.5437 | 1314.9164 | 2575.5622 | 3738.1927 | 1743.6227 | 2164.3867 | 2575.5622 |  |  |  | 204.4955 | 1519.412 | 2780.0578 | 3942.6882 | 1948.1182 | 2368.8822 | 2780.0578 | 0 | 0 | 38.9518 | 19.0477 | 165.5437 | 80.9523 | 204.4955 | 0 | 0 | 204.4955 |  |  |  | 1729.3655 | 181.0987 | 110.437 | 1792.2078
89 | 37.38 | 39.8421 | 19.3986 | 165.5437 | 80.6014 | 205.3858 |  |  | 39.8421 | 165.5437 | 1314.9164 | 2575.5622 | 3738.1927 | 1743.6227 | 2164.3867 | 2575.5622 |  |  |  | 205.3858 | 1520.3023 | 2780.9481 | 3943.5785 | 1949.0085 | 2369.7725 | 2780.9481 | 0 | 0 | 39.8421 | 19.3986 | 165.5437 | 80.6014 | 205.3858 | 0 | 0 | 205.3858 |  |  |  | 1749.0174 | 183.1567 | 109.1961 | 1772.0706
90 | 37.8 | 40.7424 | 19.7504 | 165.5437 | 80.2496 | 206.2862 |  |  | 40.7424 | 165.5437 | 1314.9164 | 2575.5622 | 3738.1927 | 1743.6227 | 2164.3867 | 2575.5622 |  |  |  | 206.2862 | 1521.2026 | 2781.8484 | 3944.4789 | 1949.9088 | 2370.6729 | 2781.8484 | 0 | 0 | 40.7424 | 19.7504 | 165.5437 | 80.2496 | 206.2862 | 0 | 0 | 206.2862 |  |  |  | 1768.6693 | 185.2146 | 107.9828 | 1752.381
91 | 38.22 | 41.6528 | 20.1031 | 165.5437 | 79.8969 | 207.1966 |  |  | 41.6528 | 165.5437 | 1314.9164 | 2575.5622 | 3738.1927 | 1743.6227 | 2164.3867 | 2575.5622 |  |  |  | 207.1966 | 1522.113 | 2782.7588 | 3945.3893 | 1950.8193 | 2371.5833 | 2782.7588 | 0 | 0 | 41.6528 | 20.1031 | 165.5437 | 79.8969 | 207.1966 | 0 | 0 | 207.1966 |  |  |  | 1788.3212 | 187.2726 | 106.7962 | 1733.124
92 | 38.64 | 42.5733 | 20.4564 | 165.5437 | 79.5436 | 208.1171 |  |  | 42.5733 | 165.5437 | 1314.9164 | 2575.5622 | 3738.1927 | 1743.6227 | 2164.3867 | 2575.5622 |  |  |  | 208.1171 | 1523.0335 | 2783.6793 | 3946.3098 | 1951.7397 | 2372.5038 | 2783.6793 | 0 | 0 | 42.5733 | 20.4564 | 165.5437 | 79.5436 | 208.1171 | 0 | 0 | 208.1171 |  |  |  | 1807.973 | 189.3305 | 105.6354 | 1714.2857
93 | 39.06 | 43.5038 | 20.8105 | 165.5437 | 79.1895 | 209.0476 |  |  | 43.5038 | 165.5437 | 1314.9164 | 2575.5622 | 3738.1927 | 1743.6227 | 2164.3867 | 2575.5622 |  |  |  | 209.0476 | 1523.964 | 2784.6098 | 3947.2403 | 1952.6703 | 2373.4343 | 2784.6098 | 0 | 0 | 43.5038 | 20.8105 | 165.5437 | 79.1895 | 209.0476 | 0 | 0 | 209.0476 |  |  |  | 1827.6249 | 191.3884 | 104.4995 | 1695.8525
94 | 39.48 | 44.4444 | 21.1652 | 165.5437 | 78.8348 | 209.9882 |  |  | 44.4444 | 165.5437 | 1314.9164 | 2575.5622 | 3738.1927 | 1743.6227 | 2164.3867 | 2575.5622 |  |  |  | 209.9882 | 1524.9046 | 2785.5504 | 3948.1809 | 1953.6109 | 2374.3749 | 2785.5504 | 0 | 0 | 44.4444 | 21.1652 | 165.5437 | 78.8348 | 209.9882 | 0 | 0 | 209.9882 |  |  |  | 1847.2768 | 193.4464 | 103.3878 | 1677.8116
95 | 39.9 | 45.3951 | 21.5205 | 165.5437 | 78.4795 | 210.9389 |  |  | 45.3951 | 165.5437 | 1314.9164 | 2575.5622 | 3738.1927 | 1743.6227 | 2164.3867 | 2575.5622 |  |  |  | 210.9389 | 1525.8553 | 2786.5011 | 3949.1316 | 1954.5615 | 2375.3255 | 2786.5011 | 0 | 0 | 45.3951 | 21.5205 | 165.5437 | 78.4795 | 210.9389 | 0 | 0 | 210.9389 |  |  |  | 1866.9287 | 195.5043 | 102.2995 | 1660.1504
96 | 40.32 | 46.3558 | 21.8763 | 165.5437 | 78.1237 | 211.8996 |  |  | 46.3558 | 165.5437 | 1314.9164 | 2575.5622 | 3738.1927 | 1743.6227 | 2164.3867 | 2575.5622 |  |  |  | 211.8996 | 1526.816 | 2787.4618 | 3950.0923 | 1955.5222 | 2376.2863 | 2787.4618 | 0 | 0 | 46.3558 | 21.8763 | 165.5437 | 78.1237 | 211.8996 | 0 | 0 | 211.8996 |  |  |  | 1886.5806 | 197.5623 | 101.2339 | 1642.8571
97 | 40.74 | 47.3266 | 22.2326 | 165.5437 | 77.7674 | 212.8703 |  |  | 47.3266 | 165.5437 | 1314.9164 | 2575.5622 | 3738.1927 | 1743.6227 | 2164.3867 | 2575.5622 |  |  |  | 212.8703 | 1527.7868 | 2788.4326 | 3951.0631 | 1956.493 | 2377.257 | 2788.4326 | 0 | 0 | 47.3266 | 22.2326 | 165.5437 | 77.7674 | 212.8703 | 0 | 0 | 212.8703 |  |  |  | 1906.2325 | 199.6202 | 100.1903 | 1625.9205
98 | 41.16 | 48.3074 | 22.5893 | 165.5437 | 77.4107 | 213.8512 |  |  | 48.3074 | 165.5437 | 1314.9164 | 2575.5622 | 3738.1927 | 1743.6227 | 2164.3867 | 2575.5622 |  |  |  | 213.8512 | 1528.7676 | 2789.4134 | 3952.0439 | 1957.4738 | 2378.2379 | 2789.4134 | 0 | 0 | 48.3074 | 22.5893 | 165.5437 | 77.4107 | 213.8512 | 0 | 0 | 213.8512 |  |  |  | 1925.8843 | 201.6781 | 99.1679 | 1609.3294
99 | 41.58 | 49.2983 | 22.9463 | 165.5437 | 77.0537 | 214.8421 |  |  | 49.2983 | 165.5437 | 1314.9164 | 2575.5622 | 3738.1927 | 1743.6227 | 2164.3867 | 2575.5622 |  |  |  | 214.8421 | 1529.7585 | 2790.4043 | 3953.0348 | 1958.4647 | 2379.2288 | 2790.4043 | 0 | 0 | 49.2983 | 22.9463 | 165.5437 | 77.0537 | 214.8421 | 0 | 0 | 214.8421 |  |  |  | 1945.5362 | 203.7361 | 98.1662 | 1593.0736
100 | 42 | 50.2993 | 23.3036 | 165.5437 | 76.6964 | 215.843 |  |  | 50.2993 | 165.5437 | 1314.9164 | 2575.5622 | 3738.1927 | 1743.6227 | 2164.3867 | 2575.5622 |  |  |  | 215.843 | 1530.7595 | 2791.4053 | 3954.0358 | 1959.4657 | 2380.2297 | 2791.4053 | 0 | 0 | 50.2993 | 23.3036 | 165.5437 | 76.6964 | 215.843 | 0 | 0 | 215.843 |  |  |  | 1965.1881 | 205.794 | 97.1846 | 1577.1429
101 | 42.42 | 51.3103 | 23.6612 | 165.5437 | 76.3388 | 216.854 |  |  | 51.3103 | 165.5437 | 1314.9164 | 2575.5622 | 3738.1927 | 1743.6227 | 2164.3867 | 2575.5622 |  |  |  | 216.854 | 1531.7705 | 2792.4163 | 3955.0468 | 1960.4767 | 2381.2407 | 2792.4163 | 0 | 0 | 51.3103 | 23.6612 | 165.5437 | 76.3388 | 216.854 | 0 | 0 | 216.854 |  |  |  | 1984.84 | 207.852 | 96.2223 | 1561.5276
102 | 42.84 | 52.3314 | 24.019 | 165.5437 | 75.981 | 217.8751 |  |  | 52.3314 | 165.5437 | 1314.9164 | 2575.5622 | 3738.1927 | 1743.6227 | 2164.3867 | 2575.5622 |  |  |  | 217.8751 | 1532.7916 | 2793.4374 | 3956.0679 | 1961.4978 | 2382.2618 | 2793.4374 | 0 | 0 | 52.3314 | 24.019 | 165.5437 | 75.981 | 217.8751 | 0 | 0 | 217.8751 |  |  |  | 2004.4919 | 209.9099 | 95.279 | 1546.2185
103 | 43.26 | 53.3625 | 24.3769 | 165.5437 | 75.6231 | 218.9063 |  |  | 53.3625 | 165.5437 | 1314.9164 | 2575.5622 | 3738.1927 | 1743.6227 | 2164.3867 | 2575.5622 |  |  |  | 218.9063 | 1533.8227 | 2794.4685 | 3957.099 | 1962.5289 | 2383.293 | 2794.4685 | 0 | 0 | 53.3625 | 24.3769 | 165.5437 | 75.6231 | 218.9063 | 0 | 0 | 218.9063 |  |  |  | 2024.1437 | 211.9678 | 94.3539 | 1531.2067
104 | 43.68 | 54.4037 | 24.7349 | 165.5437 | 75.2651 | 219.9475 |  |  | 54.4037 | 165.5437 | 1314.9164 | 2575.5622 | 3738.1927 | 1743.6227 | 2164.3867 | 2575.5622 |  |  |  | 219.9475 | 1534.8639 | 2795.5097 | 3958.1402 | 1963.5701 | 2384.3342 | 2795.5097 | 0 | 0 | 54.4037 | 24.7349 | 165.5437 | 75.2651 | 219.9475 | 0 | 0 | 219.9475 |  |  |  | 2043.7956 | 214.0258 | 93.4467 | 1516.4835
105 | 44.1 | 55.455 | 25.0929 | 165.5437 | 74.9071 | 220.9987 |  |  | 55.455 | 165.5437 | 1314.9164 | 2575.5622 | 3738.1927 | 1743.6227 | 2164.3867 | 2575.5622 |  |  |  | 220.9987 | 1535.9152 | 2796.561 | 3959.1914 | 1964.6214 | 2385.3854 | 2796.561 | 0 | 0 | 55.455 | 25.0929 | 165.5437 | 74.9071 | 220.9987 | 0 | 0 | 220.9987 |  |  |  | 2063.4475 | 216.0837 | 92.5567 | 1502.0408
106 | 44.52 | 56.5163 | 25.4509 | 165.5437 | 74.5491 | 222.06 |  |  | 56.5163 | 165.5437 | 1314.9164 | 2575.5622 | 3738.1927 | 1743.6227 | 2164.3867 | 2575.5622 |  |  |  | 222.06 | 1536.9765 | 2797.6223 | 3960.2528 | 1965.6827 | 2386.4467 | 2797.6223 | 0 | 0 | 56.5163 | 25.4509 | 165.5437 | 74.5491 | 222.06 | 0 | 0 | 222.06 |  |  |  | 2083.0994 | 218.1417 | 91.6835 | 1487.8706
107 | 44.94 | 57.5876 | 25.8089 | 165.5437 | 74.1911 | 223.1314 |  |  | 57.5876 | 165.5437 | 1314.9164 | 2575.5622 | 3738.1927 | 1743.6227 | 2164.3867 | 2575.5622 |  |  |  | 223.1314 | 1538.0478 | 2798.6936 | 3961.3241 | 1966.7541 | 2387.5181 | 2798.6936 | 0 | 0 | 57.5876 | 25.8089 | 165.5437 | 74.1911 | 223.1314 | 0 | 0 | 223.1314 |  |  |  | 2102.7513 | 220.1996 | 90.8267 | 1473.9653
108 | 45.36 | 58.6691 | 26.1667 | 165.5437 | 73.8333 | 224.2128 |  |  | 58.6691 | 165.5437 | 1314.9164 | 2575.5622 | 3738.1927 | 1743.6227 | 2164.3867 | 2575.5622 |  |  |  | 224.2128 | 1539.1293 | 2799.7751 | 3962.4056 | 1967.8355 | 2388.5995 | 2799.7751 | 0 | 0 | 58.6691 | 26.1667 | 165.5437 | 73.8333 | 224.2128 | 0 | 0 | 224.2128 |  |  |  | 2122.4031 | 222.2575 | 89.9857 | 1460.3175
109 | 45.78 | 59.7606 | 26.5244 | 165.5437 | 73.4756 | 225.3043 |  |  | 59.7606 | 165.5437 | 1314.9164 | 2575.5622 | 3738.1927 | 1743.6227 | 2164.3867 | 2575.5622 |  |  |  | 225.3043 | 1540.2208 | 2800.8666 | 3963.4971 | 1968.927 | 2389.691 | 2800.8666 | 0 | 0 | 59.7606 | 26.5244 | 165.5437 | 73.4756 | 225.3043 | 0 | 0 | 225.3043 |  |  |  | 2142.055 | 224.3155 | 89.1601 | 1446.9201
110 | 46.2 | 60.8621 | 26.8819 | 165.5437 | 73.1181 | 226.4059 |  |  | 60.8621 | 165.5437 | 1314.9164 | 2575.5622 | 3738.1927 | 1743.6227 | 2164.3867 | 2575.5622 |  |  |  | 226.4059 | 1541.3223 | 2801.9681 | 3964.5986 | 1970.0285 | 2390.7926 | 2801.9681 | 0 | 0 | 60.8621 | 26.8819 | 165.5437 | 73.1181 | 226.4059 | 0 | 0 | 226.4059 |  |  |  | 2161.7069 | 226.3734 | 88.3496 | 1433.7662
111 | 46.62 | 61.9737 | 27.2391 | 165.5437 | 72.7609 | 227.5175 |  |  | 61.9737 | 165.5437 | 1314.9164 | 2575.5622 | 3738.1927 | 1743.6227 | 2164.3867 | 2575.5622 |  |  |  | 227.5175 | 1542.4339 | 2803.0797 | 3965.7102 | 1971.1402 | 2391.9042 | 2803.0797 | 0 | 0 | 61.9737 | 27.2391 | 165.5437 | 72.7609 | 227.5175 | 0 | 0 | 227.5175 |  |  |  | 2181.3588 | 228.4314 | 87.5537 | 1420.8494
112 | 47.04 | 63.0954 | 27.5961 | 165.5437 | 72.4039 | 228.6392 |  |  | 63.0954 | 165.5437 | 1314.9164 | 2575.5622 | 3738.1927 | 1743.6227 | 2164.3867 | 2575.5622 |  |  |  | 228.6392 | 1543.5556 | 2804.2014 | 3966.8319 | 1972.2618 | 2393.0259 | 2804.2014 | 0 | 0 | 63.0954 | 27.5961 | 165.5437 | 72.4039 | 228.6392 | 0 | 0 | 228.6392 |  |  |  | 2201.0107 | 230.4893 | 86.7719 | 1408.1633
113 | 47.46 | 64.2272 | 27.9527 | 165.5437 | 72.0473 | 229.7709 |  |  | 64.2272 | 165.5437 | 1314.9164 | 2575.5622 | 3738.1927 | 1743.6227 | 2164.3867 | 2575.5622 |  |  |  | 229.7709 | 1544.6873 | 2805.3332 | 3967.9636 | 1973.3936 | 2394.1576 | 2805.3332 | 0 | 0 | 64.2272 | 27.9527 | 165.5437 | 72.0473 | 229.7709 | 0 | 0 | 229.7709 |  |  |  | 2220.6625 | 232.5472 | 86.004 | 1395.7016
114 | 47.88 | 65.3689 | 28.3089 | 165.5437 | 71.6911 | 230.9127 |  |  | 65.3689 | 165.5437 | 1314.9164 | 2575.5622 | 3738.1927 | 1743.6227 | 2164.3867 | 2575.5622 |  |  |  | 230.9127 | 1545.8291 | 2806.4749 | 3969.1054 | 1974.5354 | 2395.2994 | 2806.4749 | 0 | 0 | 65.3689 | 28.3089 | 165.5437 | 71.6911 | 230.9127 | 0 | 0 | 230.9127 |  |  |  | 2240.3144 | 234.6052 | 85.2496 | 1383.4586
115 | 48.3 | 66.5208 | 28.6648 | 165.5437 | 71.3352 | 232.0646 |  |  | 66.5208 | 165.5437 | 1314.9164 | 2575.5622 | 3738.1927 | 1743.6227 | 2164.3867 | 2575.5622 |  |  |  | 232.0646 | 1546.981 | 2807.6268 | 3970.2573 | 1975.6872 | 2396.4512 | 2807.6268 | 0 | 0 | 66.5208 | 28.6648 | 165.5437 | 71.3352 | 232.0646 | 0 | 0 | 232.0646 |  |  |  | 2259.9663 | 236.6631 | 84.5083 | 1371.4286
116 | 48.72 | 67.6827 | 29.0202 | 165.5437 | 70.9798 | 233.2265 |  |  | 67.6827 | 165.5437 | 1314.9164 | 2575.5622 | 3738.1927 | 1743.6227 | 2164.3867 | 2575.5622 |  |  |  | 233.2265 | 1548.1429 | 2808.7887 | 3971.4192 | 1976.8491 | 2397.6132 | 2808.7887 | 0 | 0 | 67.6827 | 29.0202 | 165.5437 | 70.9798 | 233.2265 | 0 | 0 | 233.2265 |  |  |  | 2279.6182 | 238.7211 | 83.7798 | 1359.6059
117 | 49.14 | 68.8547 | 29.3751 | 165.5437 | 70.6249 | 234.3984 |  |  | 68.8547 | 165.5437 | 1314.9164 | 2575.5622 | 3738.1927 | 1743.6227 | 2164.3867 | 2575.5622 |  |  |  | 234.3984 | 1549.3149 | 2809.9607 | 3972.5912 | 1978.0211 | 2398.7851 | 2809.9607 | 0 | 0 | 68.8547 | 29.3751 | 165.5437 | 70.6249 | 234.3984 | 0 | 0 | 234.3984 |  |  |  | 2299.2701 | 240.779 | 83.0637 | 1347.9853
118 | 49.56 | 70.0367 | 29.7294 | 165.5437 | 70.2706 | 235.5805 |  |  | 70.0367 | 165.5437 | 1314.9164 | 2575.5622 | 3738.1927 | 1743.6227 | 2164.3867 | 2575.5622 |  |  |  | 235.5805 | 1550.4969 | 2811.1427 | 3973.7732 | 1979.2031 | 2399.9672 | 2811.1427 | 0 | 0 | 70.0367 | 29.7294 | 165.5437 | 70.2706 | 235.5805 | 0 | 0 | 235.5805 |  |  |  | 2318.922 | 242.8369 | 82.3598 | 1336.5617
119 | 49.98 | 71.2288 | 30.0832 | 165.5437 | 69.9168 | 236.7726 |  |  | 71.2288 | 165.5437 | 1314.9164 | 2575.5622 | 3738.1927 | 1743.6227 | 2164.3867 | 2575.5622 |  |  |  | 236.7726 | 1551.689 | 2812.3348 | 3974.9653 | 1980.3952 | 2401.1593 | 2812.3348 | 0 | 0 | 71.2288 | 30.0832 | 165.5437 | 69.9168 | 236.7726 | 0 | 0 | 236.7726 |  |  |  | 2338.5738 | 244.8949 | 81.6677 | 1325.3301
120 | 50.4 | 72.431 | 30.4364 | 165.5437 | 69.5636 | 237.9747 |  |  | 72.431 | 165.5437 | 1314.9164 | 2575.5622 | 3738.1927 | 1743.6227 | 2164.3867 | 2575.5622 |  |  |  | 237.9747 | 1552.8912 | 2813.537 | 3976.1674 | 1981.5974 | 2402.3614 | 2813.537 | 0 | 0 | 72.431 | 30.4364 | 165.5437 | 69.5636 | 237.9747 | 0 | 0 | 237.9747 |  |  |  | 2358.2257 | 246.9528 | 80.9871 | 1314.2857
121 | 50.82 | 73.6432 | 30.789 | 165.5437 | 69.211 | 239.1869 |  |  | 73.6432 | 165.5437 | 1314.9164 | 2575.5622 | 3738.1927 | 1743.6227 | 2164.3867 | 2575.5622 |  |  |  | 239.1869 | 1554.1034 | 2814.7492 | 3977.3797 | 1982.8096 | 2403.5736 | 2814.7492 | 0 | 0 | 73.6432 | 30.789 | 165.5437 | 69.211 | 239.1869 | 0 | 0 | 239.1869 |  |  |  | 2377.8776 | 249.0108 | 80.3178 | 1303.4238
122 | 51.24 | 74.8655 | 31.1408 | 165.5437 | 68.8592 | 240.4092 |  |  | 74.8655 | 165.5437 | 1314.9164 | 2575.5622 | 3738.1927 | 1743.6227 | 2164.3867 | 2575.5622 |  |  |  | 240.4092 | 1555.3256 | 2815.9714 | 3978.6019 | 1984.0319 | 2404.7959 | 2815.9714 | 0 | 0 | 74.8655 | 31.1408 | 165.5437 | 68.8592 | 240.4092 | 0 | 0 | 240.4092 |  |  |  | 2397.5295 | 251.0687 | 79.6595 | 1292.74
123 | 51.66 | 76.0978 | 31.492 | 165.5437 | 68.508 | 241.6415 |  |  | 76.0978 | 165.5437 | 1314.9164 | 2575.5622 | 3738.1927 | 1743.6227 | 2164.3867 | 2575.5622 |  |  |  | 241.6415 | 1556.558 | 2817.2038 | 3979.8343 | 1985.2642 | 2406.0282 | 2817.2038 | 0 | 0 | 76.0978 | 31.492 | 165.5437 | 68.508 | 241.6415 | 0 | 0 | 241.6415 |  |  |  | 2417.1814 | 253.1266 | 79.0118 | 1282.23
124 | 52.08 | 77.3402 | 31.8424 | 165.5437 | 68.1576 | 242.8839 |  |  | 77.3402 | 165.5437 | 1314.9164 | 2575.5622 | 3738.1927 | 1743.6227 | 2164.3867 | 2575.5622 |  |  |  | 242.8839 | 1557.8004 | 2818.4462 | 3981.0767 | 1986.5066 | 2407.2706 | 2818.4462 | 0 | 0 | 77.3402 | 31.8424 | 165.5437 | 68.1576 | 242.8839 | 0 | 0 | 242.8839 |  |  |  | 2436.8332 | 255.1846 | 78.3746 | 1271.8894
125 | 52.5 | 78.5926 | 32.1921 | 165.5437 | 67.8079 | 244.1364 |  |  | 78.5926 | 165.5437 | 1314.9164 | 2575.5622 | 3738.1927 | 1743.6227 | 2164.3867 | 2575.5622 |  |  |  | 244.1364 | 1559.0528 | 2819.6986 | 3982.3291 | 1987.759 | 2408.5231 | 2819.6986 | 0 | 0 | 78.5926 | 32.1921 | 165.5437 | 67.8079 | 244.1364 | 0 | 0 | 244.1364 |  |  |  | 2456.4851 | 257.2425 | 77.7476 | 1261.7143
126 | 52.92 | 79.8551 | 32.541 | 165.5437 | 67.459 | 245.3989 |  |  | 79.8551 | 165.5437 | 1314.9164 | 2575.5622 | 3738.1927 | 1743.6227 | 2164.3867 | 2575.5622 |  |  |  | 245.3989 | 1560.3153 | 2820.9611 | 3983.5916 | 1989.0216 | 2409.7856 | 2820.9611 | 0 | 0 | 79.8551 | 32.541 | 165.5437 | 67.459 | 245.3989 | 0 | 0 | 245.3989 |  |  |  | 2476.137 | 259.3005 | 77.1306 | 1251.7007
127 | 53.34 | 81.1277 | 32.889 | 165.5437 | 67.111 | 246.6715 |  |  | 81.1277 | 165.5437 | 1314.9164 | 2575.5622 | 3738.1927 | 1743.6227 | 2164.3867 | 2575.5622 |  |  |  | 246.6715 | 1561.5879 | 2822.2337 | 3984.8642 | 1990.2941 | 2411.0582 | 2822.2337 | 0 | 0 | 81.1277 | 32.889 | 165.5437 | 67.111 | 246.6715 | 0 | 0 | 246.6715 |  |  |  | 2495.7889 | 261.3584 | 76.5233 | 1241.8448
128 | 53.76 | 82.4103 | 33.2361 | 165.5437 | 66.7639 | 247.9541 |  |  | 82.4103 | 165.5437 | 1314.9164 | 2575.5622 | 3738.1927 | 1743.6227 | 2164.3867 | 2575.5622 |  |  |  | 247.9541 | 1562.8705 | 2823.5163 | 3986.1468 | 1991.5768 | 2412.3408 | 2823.5163 | 0 | 0 | 82.4103 | 33.2361 | 165.5437 | 66.7639 | 247.9541 | 0 | 0 | 247.9541 |  |  |  | 2515.4408 | 263.4163 | 75.9254 | 1232.1429
129 | 54.18 | 83.703 | 33.5824 | 165.5437 | 66.4176 | 249.2468 |  |  | 83.703 | 165.5437 | 1314.9164 | 2575.5622 | 3738.1927 | 1743.6227 | 2164.3867 | 2575.5622 |  |  |  | 249.2468 | 1564.1632 | 2824.809 | 3987.4395 | 1992.8695 | 2413.6335 | 2824.809 | 0 | 0 | 83.703 | 33.5824 | 165.5437 | 66.4176 | 249.2468 | 0 | 0 | 249.2468 |  |  |  | 2535.0926 | 265.4743 | 75.3369 | 1222.5914
130 | 54.6 | 85.0058 | 33.9277 | 165.5437 | 66.0723 | 250.5495 |  |  | 85.0058 | 165.5437 | 1314.9164 | 2575.5622 | 3738.1927 | 1743.6227 | 2164.3867 | 2575.5622 |  |  |  | 250.5495 | 1565.466 | 2826.1118 | 3988.7423 | 1994.1722 | 2414.9362 | 2826.1118 | 0 | 0 | 85.0058 | 33.9277 | 165.5437 | 66.0723 | 250.5495 | 0 | 0 | 250.5495 |  |  |  | 2554.7445 | 267.5322 | 74.7574 | 1213.1868
131 | 55.02 | 86.3186 | 34.2721 | 165.5437 | 65.7279 | 251.8623 |  |  | 86.3186 | 165.5437 | 1314.9164 | 2575.5622 | 3738.1927 | 1743.6227 | 2164.3867 | 2575.5622 |  |  |  | 251.8623 | 1566.7788 | 2827.4246 | 3990.0551 | 1995.485 | 2416.249 | 2827.4246 | 0 | 0 | 86.3186 | 34.2721 | 165.5437 | 65.7279 | 251.8623 | 0 | 0 | 251.8623 |  |  |  | 2574.3964 | 269.5902 | 74.1867 | 1203.9258
132 | 55.44 | 87.6415 | 34.6156 | 165.5437 | 65.3844 | 253.1852 |  |  | 87.6415 | 165.5437 | 1314.9164 | 2575.5622 | 3738.1927 | 1743.6227 | 2164.3867 | 2575.5622 |  |  |  | 253.1852 | 1568.1017 | 2828.7475 | 3991.378 | 1996.8079 | 2417.5719 | 2828.7475 | 0 | 0 | 87.6415 | 34.6156 | 165.5437 | 65.3844 | 253.1852 | 0 | 0 | 253.1852 |  |  |  | 2594.0483 | 271.6481 | 73.6247 | 1194.8052
133 | 55.86 | 88.9744 | 34.958 | 165.5437 | 65.042 | 254.5182 |  |  | 88.9744 | 165.5437 | 1314.9164 | 2575.5622 | 3738.1927 | 1743.6227 | 2164.3867 | 2575.5622 |  |  |  | 254.5182 | 1569.4346 | 2830.0804 | 3992.7109 | 1998.1408 | 2418.9048 | 2830.0804 | 0 | 0 | 88.9744 | 34.958 | 165.5437 | 65.042 | 254.5182 | 0 | 0 | 254.5182 |  |  |  | 2613.7002 | 273.706 | 73.0711 | 1185.8217
134 | 56.28 | 90.3174 | 35.2994 | 165.5437 | 64.7006 | 255.8611 |  |  | 90.3174 | 165.5437 | 1314.9164 | 2575.5622 | 3738.1927 | 1743.6227 | 2164.3867 | 2575.5622 |  |  |  | 255.8611 | 1570.7776 | 2831.4234 | 3994.0539 | 1999.4838 | 2420.2478 | 2831.4234 | 0 | 0 | 90.3174 | 35.2994 | 165.5437 | 64.7006 | 255.8611 | 0 | 0 | 255.8611 |  |  |  | 2633.352 | 275.764 | 72.5258 | 1176.9723
135 | 56.7 | 91.6704 | 35.6397 | 165.5437 | 64.3603 | 257.2142 |  |  | 91.6704 | 165.5437 | 1314.9164 | 2575.5622 | 3738.1927 | 1743.6227 | 2164.3867 | 2575.5622 |  |  |  | 257.2142 | 1572.1306 | 2832.7764 | 3995.4069 | 2000.8369 | 2421.6009 | 2832.7764 | 0 | 0 | 91.6704 | 35.6397 | 165.5437 | 64.3603 | 257.2142 | 0 | 0 | 257.2142 |  |  |  | 2653.0039 | 277.8219 | 71.9886 | 1168.254
136 | 57.12 | 93.0336 | 35.979 | 165.5437 | 64.021 | 258.5773 |  |  | 93.0336 | 165.5437 | 1314.9164 | 2575.5622 | 3738.1927 | 1743.6227 | 2164.3867 | 2575.5622 |  |  |  | 258.5773 | 1573.4937 | 2834.1395 | 3996.77 | 2002.2 | 2422.964 | 2834.1395 | 0 | 0 | 93.0336 | 35.979 | 165.5437 | 64.021 | 258.5773 | 0 | 0 | 258.5773 |  |  |  | 2672.6558 | 279.8799 | 71.4592 | 1159.6639
137 | 57.54 | 94.4067 | 36.3172 | 165.5437 | 63.6828 | 259.9505 |  |  | 94.4067 | 165.5437 | 1314.9164 | 2575.5622 | 3738.1927 | 1743.6227 | 2164.3867 | 2575.5622 |  |  |  | 259.9505 | 1574.8669 | 2835.5127 | 3998.1432 | 2003.5731 | 2424.3372 | 2835.5127 | 0 | 0 | 94.4067 | 36.3172 | 165.5437 | 63.6828 | 259.9505 | 0 | 0 | 259.9505 |  |  |  | 2692.3077 | 281.9378 | 70.9376 | 1151.1992
138 | 57.96 | 95.79 | 36.6543 | 165.5437 | 63.3457 | 261.3337 |  |  | 95.79 | 165.5437 | 1314.9164 | 2575.5622 | 3738.1927 | 1743.6227 | 2164.3867 | 2575.5622 |  |  |  | 261.3337 | 1576.2501 | 2836.896 | 3999.5264 | 2004.9564 | 2425.7204 | 2836.896 | 0 | 0 | 95.79 | 36.6543 | 165.5437 | 63.3457 | 261.3337 | 0 | 0 | 261.3337 |  |  |  | 2711.9596 | 283.9957 | 70.4236 | 1142.8571
139 | 58.38 | 97.1832 | 36.9902 | 165.5437 | 63.0098 | 262.727 |  |  | 97.1832 | 165.5437 | 1314.9164 | 2575.5622 | 3738.1927 | 1743.6227 | 2164.3867 | 2575.5622 |  |  |  | 262.727 | 1577.6434 | 2838.2892 | 4000.9197 | 2006.3497 | 2427.1137 | 2838.2892 | 0 | 0 | 97.1832 | 36.9902 | 165.5437 | 63.0098 | 262.727 | 0 | 0 | 262.727 |  |  |  | 2731.6115 | 286.0537 | 69.9169 | 1134.6351
140 | 58.8 | 98.5866 | 37.325 | 165.5437 | 62.675 | 264.1303 |  |  | 98.5866 | 165.5437 | 1314.9164 | 2575.5622 | 3738.1927 | 1743.6227 | 2164.3867 | 2575.5622 |  |  |  | 264.1303 | 1579.0468 | 2839.6926 | 4002.3231 | 2007.753 | 2428.517 | 2839.6926 | 0 | 0 | 98.5866 | 37.325 | 165.5437 | 62.675 | 264.1303 | 0 | 0 | 264.1303 |  |  |  | 2751.2633 | 288.1116 | 69.4175 | 1126.5306
141 | 59.22 | 100 | 37.6586 | 165.5437 | 62.3414 | 265.5438 |  |  | 100 | 165.5437 | 1314.9164 | 2575.5622 | 3738.1927 | 1743.6227 | 2164.3867 | 2575.5622 |  |  |  | 265.5438 | 1580.4602 | 2841.106 | 4003.7365 | 2009.1664 | 2429.9305 | 2841.106 | 0 | 0 | 100 | 37.6586 | 165.5437 | 62.3414 | 265.5438 | 0 | 0 | 265.5438 |  |  |  | 2770.9152 | 290.1696 | 68.9252 | 1118.541
142 | 59.64 | 101.4235 | 37.991 | 165.5437 | 62.009 | 266.9672 |  |  | 101.4235 | 165.5437 | 1314.9164 | 2575.5622 | 3738.1927 | 1743.6227 | 2164.3867 | 2575.5622 |  |  |  | 266.9672 | 1581.8837 | 2842.5295 | 4005.16 | 2010.5899 | 2431.3539 | 2842.5295 | 0 | 0 | 101.4235 | 37.991 | 165.5437 | 62.009 | 266.9672 | 0 | 0 | 266.9672 |  |  |  | 2790.5671 | 292.2275 | 68.4398 | 1110.664
143 | 60.06 | 102.857 | 38.3222 | 165.5437 | 61.6778 | 268.4008 |  |  | 102.857 | 165.5437 | 1314.9164 | 2575.5622 | 3738.1927 | 1743.6227 | 2164.3867 | 2575.5622 |  |  |  | 268.4008 | 1583.3172 | 2843.963 | 4006.5935 | 2012.0234 | 2432.7874 | 2843.963 | 0 | 0 | 102.857 | 38.3222 | 165.5437 | 61.6778 | 268.4008 | 0 | 0 | 268.4008 |  |  |  | 2810.219 | 294.2854 | 67.9612 | 1102.8971
144 | 60.48 | 104.3006 | 38.6521 | 165.5437 | 61.3479 | 269.8443 |  |  | 104.3006 | 165.5437 | 1314.9164 | 2575.5622 | 3738.1927 | 1743.6227 | 2164.3867 | 2575.5622 |  |  |  | 269.8443 | 1584.7608 | 2845.4066 | 4008.0371 | 2013.467 | 2434.231 | 2845.4066 | 0 | 0 | 104.3006 | 38.6521 | 165.5437 | 61.3479 | 269.8443 | 0 | 0 | 269.8443 |  |  |  | 2829.8709 | 296.3434 | 67.4893 | 1095.2381
145 | 60.9 | 105.7542 | 38.9808 | 165.5437 | 61.0192 | 271.298 |  |  | 105.7542 | 165.5437 | 1314.9164 | 2575.5622 | 3738.1927 | 1743.6227 | 2164.3867 | 2575.5622 |  |  |  | 271.298 | 1586.2144 | 2846.8602 | 4009.4907 | 2014.9207 | 2435.6847 | 2846.8602 | 0 | 0 | 105.7542 | 38.9808 | 165.5437 | 61.0192 | 271.298 | 0 | 0 | 271.298 |  |  |  | 2849.5227 | 298.4013 | 67.0238 | 1087.6847
146 | 61.32 | 107.218 | 39.3083 | 165.5437 | 60.6917 | 272.7617 |  |  | 107.218 | 165.5437 | 1314.9164 | 2575.5622 | 3738.1927 | 1743.6227 | 2164.3867 | 2575.5622 |  |  |  | 272.7617 | 1587.6781 | 2848.3239 | 4010.9544 | 2016.3844 | 2437.1484 | 2848.3239 | 0 | 0 | 107.218 | 39.3083 | 165.5437 | 60.6917 | 272.7617 | 0 | 0 | 272.7617 |  |  |  | 2869.1746 | 300.4593 | 66.5648 | 1080.2348
147 | 61.74 | 108.6917 | 39.6344 | 165.5437 | 60.3656 | 274.2355 |  |  | 108.6917 | 165.5437 | 1314.9164 | 2575.5622 | 3738.1927 | 1743.6227 | 2164.3867 | 2575.5622 |  |  |  | 274.2355 | 1589.1519 | 2849.7977 | 4012.4282 | 2017.8581 | 2438.6222 | 2849.7977 | 0 | 0 | 108.6917 | 39.6344 | 165.5437 | 60.3656 | 274.2355 | 0 | 0 | 274.2355 |  |  |  | 2888.8265 | 302.5172 | 66.1119 | 1072.8863
148 | 62.16 | 110.1755 | 39.9593 | 165.5437 | 60.0407 | 275.7193 |  |  | 110.1755 | 165.5437 | 1314.9164 | 2575.5622 | 3738.1927 | 1743.6227 | 2164.3867 | 2575.5622 |  |  |  | 275.7193 | 1590.6357 | 2851.2815 | 4013.912 | 2019.342 | 2440.106 | 2851.2815 | 0 | 0 | 110.1755 | 39.9593 | 165.5437 | 60.0407 | 275.7193 | 0 | 0 | 275.7193 |  |  |  | 2908.4784 | 304.5751 | 65.6652 | 1065.6371
149 | 62.58 | 111.6694 | 40.2829 | 165.5437 | 59.7171 | 277.2132 |  |  | 111.6694 | 165.5437 | 1314.9164 | 2575.5622 | 3738.1927 | 1743.6227 | 2164.3867 | 2575.5622 |  |  |  | 277.2132 | 1592.1296 | 2852.7754 | 4015.4059 | 2020.8359 | 2441.5999 | 2852.7754 | 0 | 0 | 111.6694 | 40.2829 | 165.5437 | 59.7171 | 277.2132 | 0 | 0 | 277.2132 |  |  |  | 2928.1303 | 306.6331 | 65.2245 | 1058.4851
150 | 63 | 113.1734 | 40.6051 | 165.5437 | 59.3949 | 278.7171 |  |  | 113.1734 | 165.5437 | 1314.9164 | 2575.5622 | 3738.1927 | 1743.6227 | 2164.3867 | 2575.5622 |  |  |  | 278.7171 | 1593.6336 | 2854.2794 | 4016.9099 | 2022.3398 | 2443.1038 | 2854.2794 | 0 | 0 | 113.1734 | 40.6051 | 165.5437 | 59.3949 | 278.7171 | 0 | 0 | 278.7171 |  |  |  | 2947.7821 | 308.691 | 64.7897 | 1051.4286
151 | 63.42 | 114.6874 | 40.926 | 165.5437 | 59.074 | 280.2311 |  |  | 114.6874 | 165.5437 | 1314.9164 | 2575.5622 | 3738.1927 | 1743.6227 | 2164.3867 | 2575.5622 |  |  |  | 280.2311 | 1595.1476 | 2855.7934 | 4018.4239 | 2023.8538 | 2444.6178 | 2855.7934 | 0 | 0 | 114.6874 | 40.926 | 165.5437 | 59.074 | 280.2311 | 0 | 0 | 280.2311 |  |  |  | 2967.434 | 310.749 | 64.3606 | 1044.4655
152 | 63.84 | 116.2115 | 41.2455 | 165.5437 | 58.7545 | 281.7552 |  |  | 116.2115 | 165.5437 | 1314.9164 | 2575.5622 | 3738.1927 | 1743.6227 | 2164.3867 | 2575.5622 |  |  |  | 281.7552 | 1596.6717 | 2857.3175 | 4019.9479 | 2025.3779 | 2446.1419 | 2857.3175 | 0 | 0 | 116.2115 | 41.2455 | 165.5437 | 58.7545 | 281.7552 | 0 | 0 | 281.7552 |  |  |  | 2987.0859 | 312.8069 | 63.9372 | 1037.594
153 | 64.26 | 117.7456 | 41.5637 | 165.5437 | 58.4363 | 283.2893 |  |  | 117.7456 | 165.5437 | 1314.9164 | 2575.5622 | 3738.1927 | 1743.6227 | 2164.3867 | 2575.5622 |  |  |  | 283.2893 | 1598.2058 | 2858.8516 | 4021.4821 | 2026.912 | 2447.676 | 2858.8516 | 0 | 0 | 117.7456 | 41.5637 | 165.5437 | 58.4363 | 283.2893 | 0 | 0 | 283.2893 |  |  |  | 3006.7378 | 314.8648 | 63.5193 | 1030.8123
154 | 64.68 | 119.2898 | 41.8805 | 165.5437 | 58.1195 | 284.8335 |  |  | 119.2898 | 165.5437 | 1314.9164 | 2575.5622 | 3738.1927 | 1743.6227 | 2164.3867 | 2575.5622 |  |  |  | 284.8335 | 1599.75 | 2860.3958 | 4023.0263 | 2028.4562 | 2449.2202 | 2860.3958 | 0 | 0 | 119.2898 | 41.8805 | 165.5437 | 58.1195 | 284.8335 | 0 | 0 | 284.8335 |  |  |  | 3026.3897 | 316.9228 | 63.1069 | 1024.1187
155 | 65.1 | 120.844 | 42.1959 | 165.5437 | 57.8041 | 286.3878 |  |  | 120.844 | 165.5437 | 1314.9164 | 2575.5622 | 3738.1927 | 1743.6227 | 2164.3867 | 2575.5622 |  |  |  | 286.3878 | 1601.3042 | 2861.95 | 4024.5805 | 2030.0104 | 2450.7745 | 2861.95 | 0 | 0 | 120.844 | 42.1959 | 165.5437 | 57.8041 | 286.3878 | 0 | 0 | 286.3878 |  |  |  | 3046.0415 | 318.9807 | 62.6997 | 1017.5115
156 | 65.52 | 122.4083 | 42.51 | 165.5437 | 57.49 | 287.9521 |  |  | 122.4083 | 165.5437 | 1314.9164 | 2575.5622 | 3738.1927 | 1743.6227 | 2164.3867 | 2575.5622 |  |  |  | 287.9521 | 1602.8685 | 2863.5143 | 4026.1448 | 2031.5748 | 2452.3388 | 2863.5143 | 0 | 0 | 122.4083 | 42.51 | 165.5437 | 57.49 | 287.9521 | 0 | 0 | 287.9521 |  |  |  | 3065.6934 | 321.0387 | 62.2978 | 1010.989
157 | 65.94 | 123.9827 | 42.8226 | 165.5437 | 57.1774 | 289.5265 |  |  | 123.9827 | 165.5437 | 1314.9164 | 2575.5622 | 3738.1927 | 1743.6227 | 2164.3867 | 2575.5622 |  |  |  | 289.5265 | 1604.4429 | 2865.0887 | 4027.7192 | 2033.1491 | 2453.9131 | 2865.0887 | 0 | 0 | 123.9827 | 42.8226 | 165.5437 | 57.1774 | 289.5265 | 0 | 0 | 289.5265 |  |  |  | 3085.3453 | 323.0966 | 61.901 | 1004.5496
158 | 66.36 | 125.5671 | 43.1338 | 165.5437 | 56.8662 | 291.1109 |  |  | 125.5671 | 165.5437 | 1314.9164 | 2575.5622 | 3738.1927 | 1743.6227 | 2164.3867 | 2575.5622 |  |  |  | 291.1109 | 1606.0273 | 2866.6731 | 4029.3036 | 2034.7335 | 2455.4976 | 2866.6731 | 0 | 0 | 125.5671 | 43.1338 | 165.5437 | 56.8662 | 291.1109 | 0 | 0 | 291.1109 |  |  |  | 3104.9972 | 325.1545 | 61.5092 | 998.1917
159 | 66.78 | 127.1616 | 43.4436 | 165.5437 | 56.5564 | 292.7054 |  |  | 127.1616 | 165.5437 | 1314.9164 | 2575.5622 | 3738.1927 | 1743.6227 | 2164.3867 | 2575.5622 |  |  |  | 292.7054 | 1607.6218 | 2868.2676 | 4030.8981 | 2036.328 | 2457.0921 | 2868.2676 | 0 | 0 | 127.1616 | 43.4436 | 165.5437 | 56.5564 | 292.7054 | 0 | 0 | 292.7054 |  |  |  | 3124.6491 | 327.2125 | 61.1224 | 991.9137
160 | 67.2 | 128.7662 | 43.7519 | 165.5437 | 56.2481 | 294.3099 |  |  | 128.7662 | 165.5437 | 1314.9164 | 2575.5622 | 3738.1927 | 1743.6227 | 2164.3867 | 2575.5622 |  |  |  | 294.3099 | 1609.2264 | 2869.8722 | 4032.5026 | 2037.9326 | 2458.6966 | 2869.8722 | 0 | 0 | 128.7662 | 43.7519 | 165.5437 | 56.2481 | 294.3099 | 0 | 0 | 294.3099 |  |  |  | 3144.301 | 329.2704 | 60.7403 | 985.7143
161 | 67.62 | 130.3808 | 44.0588 | 165.5437 | 55.9412 | 295.9245 |  |  | 130.3808 | 165.5437 | 1314.9164 | 2575.5622 | 3738.1927 | 1743.6227 | 2164.3867 | 2575.5622 |  |  |  | 295.9245 | 1610.841 | 2871.4868 | 4034.1173 | 2039.5472 | 2460.3112 | 2871.4868 | 0 | 0 | 130.3808 | 44.0588 | 165.5437 | 55.9412 | 295.9245 | 0 | 0 | 295.9245 |  |  |  | 3163.9528 | 331.3284 | 60.3631 | 979.5918
162 | 68.04 | 132.0054 | 44.3642 | 165.5437 | 55.6358 | 297.5492 |  |  | 132.0054 | 165.5437 | 1314.9164 | 2575.5622 | 3738.1927 | 1743.6227 | 2164.3867 | 2575.5622 |  |  |  | 297.5492 | 1612.4656 | 2873.1114 | 4035.7419 | 2041.1719 | 2461.9359 | 2873.1114 | 0 | 0 | 132.0054 | 44.3642 | 165.5437 | 55.6358 | 297.5492 | 0 | 0 | 297.5492 |  |  |  | 3183.6047 | 333.3863 | 59.9905 | 973.545
163 | 68.46 | 133.6402 | 44.6682 | 165.5437 | 55.3318 | 299.1839 |  |  | 133.6402 | 165.5437 | 1314.9164 | 2575.5622 | 3738.1927 | 1743.6227 | 2164.3867 | 2575.5622 |  |  |  | 299.1839 | 1614.1004 | 2874.7462 | 4037.3766 | 2042.8066 | 2463.5706 | 2874.7462 | 0 | 0 | 133.6402 | 44.6682 | 165.5437 | 55.3318 | 299.1839 | 0 | 0 | 299.1839 |  |  |  | 3203.2566 | 335.4442 | 59.6224 | 967.5723
164 | 68.88 | 135.285 | 44.9708 | 165.5437 | 55.0292 | 300.8287 |  |  | 135.285 | 165.5437 | 1314.9164 | 2575.5622 | 3738.1927 | 1743.6227 | 2164.3867 | 2575.5622 |  |  |  | 300.8287 | 1615.7451 | 2876.3909 | 4039.0214 | 2044.4514 | 2465.2154 | 2876.3909 | 0 | 0 | 135.285 | 44.9708 | 165.5437 | 55.0292 | 300.8287 | 0 | 0 | 300.8287 |  |  |  | 3222.9085 | 337.5022 | 59.2589 | 961.6725
165 | 69.3 | 136.9398 | 45.2718 | 165.5437 | 54.7282 | 302.4835 |  |  | 136.9398 | 165.5437 | 1314.9164 | 2575.5622 | 3738.1927 | 1743.6227 | 2164.3867 | 2575.5622 |  |  |  | 302.4835 | 1617.4 | 2878.0458 | 4040.6763 | 2046.1062 | 2466.8702 | 2878.0458 | 0 | 0 | 136.9398 | 45.2718 | 165.5437 | 54.7282 | 302.4835 | 0 | 0 | 302.4835 |  |  |  | 3242.5604 | 339.5601 | 58.8997 | 955.8442
166 | 69.72 | 138.6047 | 45.5714 | 165.5437 | 54.4286 | 304.1485 |  |  | 138.6047 | 165.5437 | 1314.9164 | 2575.5622 | 3738.1927 | 1743.6227 | 2164.3867 | 2575.5622 |  |  |  | 304.1485 | 1619.0649 | 2879.7107 | 4042.3412 | 2047.7711 | 2468.5351 | 2879.7107 | 0 | 0 | 138.6047 | 45.5714 | 165.5437 | 54.4286 | 304.1485 | 0 | 0 | 304.1485 |  |  |  | 3262.2122 | 341.6181 | 58.5449 | 950.0861
167 | 70.14 | 140.2797 | 45.8695 | 165.5437 | 54.1305 | 305.8234 |  |  | 140.2797 | 165.5437 | 1314.9164 | 2575.5622 | 3738.1927 | 1743.6227 | 2164.3867 | 2575.5622 |  |  |  | 305.8234 | 1620.7399 | 2881.3857 | 4044.0162 | 2049.4461 | 2470.2101 | 2881.3857 | 0 | 0 | 140.2797 | 45.8695 | 165.5437 | 54.1305 | 305.8234 | 0 | 0 | 305.8234 |  |  |  | 3281.8641 | 343.676 | 58.1943 | 944.3969
168 | 70.56 | 141.9647 | 46.1661 | 165.5437 | 53.8339 | 307.5084 |  |  | 141.9647 | 165.5437 | 1314.9164 | 2575.5622 | 3738.1927 | 1743.6227 | 2164.3867 | 2575.5622 |  |  |  | 307.5084 | 1622.4249 | 2883.0707 | 4045.7012 | 2051.1311 | 2471.8951 | 2883.0707 | 0 | 0 | 141.9647 | 46.1661 | 165.5437 | 53.8339 | 307.5084 | 0 | 0 | 307.5084 |  |  |  | 3301.516 | 345.7339 | 57.8479 | 938.7755
169 | 70.98 | 143.6598 | 46.4612 | 165.5437 | 53.5388 | 309.2035 |  |  | 143.6598 | 165.5437 | 1314.9164 | 2575.5622 | 3738.1927 | 1743.6227 | 2164.3867 | 2575.5622 |  |  |  | 309.2035 | 1624.12 | 2884.7658 | 4047.3963 | 2052.8262 | 2473.5902 | 2884.7658 | 0 | 0 | 143.6598 | 46.4612 | 165.5437 | 53.5388 | 309.2035 | 0 | 0 | 309.2035 |  |  |  | 3321.1679 | 347.7919 | 57.5057 | 933.2206
170 | 71.4 | 145.3649 | 46.7549 | 165.5437 | 53.2451 | 310.9087 |  |  | 145.3649 | 165.5437 | 1314.9164 | 2575.5622 | 3738.1927 | 1743.6227 | 2164.3867 | 2575.5622 |  |  |  | 310.9087 | 1625.8251 | 2886.4709 | 4049.1014 | 2054.5313 | 2475.2954 | 2886.4709 | 0 | 0 | 145.3649 | 46.7549 | 165.5437 | 53.2451 | 310.9087 | 0 | 0 | 310.9087 |  |  |  | 3340.8198 | 349.8498 | 57.1674 | 927.7311
171 | 71.82 | 147.0801 | 47.047 | 165.5437 | 52.953 | 312.6239 |  |  | 147.0801 | 165.5437 | 1314.9164 | 2575.5622 | 3738.1927 | 1743.6227 | 2164.3867 | 2575.5622 |  |  |  | 312.6239 | 1627.5403 | 2888.1861 | 4050.8166 | 2056.2466 | 2477.0106 | 2888.1861 | 0 | 0 | 147.0801 | 47.047 | 165.5437 | 52.953 | 312.6239 | 0 | 0 | 312.6239 |  |  |  | 3360.4716 | 351.9078 | 56.8331 | 922.3058
172 | 72.24 | 148.8054 | 47.3376 | 165.5437 | 52.6624 | 314.3491 |  |  | 148.8054 | 165.5437 | 1314.9164 | 2575.5622 | 3738.1927 | 1743.6227 | 2164.3867 | 2575.5622 |  |  |  | 314.3491 | 1629.2656 | 2889.9114 | 4052.5419 | 2057.9718 | 2478.7358 | 2889.9114 | 0 | 0 | 148.8054 | 47.3376 | 165.5437 | 52.6624 | 314.3491 | 0 | 0 | 314.3491 |  |  |  | 3380.1235 | 353.9657 | 56.5026 | 916.9435
173 | 72.66 | 150.5407 | 47.6267 | 165.5437 | 52.3733 | 316.0845 |  |  | 150.5407 | 165.5437 | 1314.9164 | 2575.5622 | 3738.1927 | 1743.6227 | 2164.3867 | 2575.5622 |  |  |  | 316.0845 | 1631.0009 | 2891.6467 | 4054.2772 | 2059.7071 | 2480.4712 | 2891.6467 | 0 | 0 | 150.5407 | 47.6267 | 165.5437 | 52.3733 | 316.0845 | 0 | 0 | 316.0845 |  |  |  | 3399.7754 | 356.0236 | 56.176 | 911.6433
174 | 73.08 | 152.2861 | 47.9143 | 165.5437 | 52.0857 | 317.8299 |  |  | 152.2861 | 165.5437 | 1314.9164 | 2575.5622 | 3738.1927 | 1743.6227 | 2164.3867 | 2575.5622 |  |  |  | 317.8299 | 1632.7463 | 2893.3921 | 4056.0226 | 2061.4525 | 2482.2166 | 2893.3921 | 0 | 0 | 152.2861 | 47.9143 | 165.5437 | 52.0857 | 317.8299 | 0 | 0 | 317.8299 |  |  |  | 3419.4273 | 358.0816 | 55.8532 | 906.4039
175 | 73.5 | 154.0416 | 48.2004 | 165.5437 | 51.7996 | 319.5853 |  |  | 154.0416 | 165.5437 | 1314.9164 | 2575.5622 | 3738.1927 | 1743.6227 | 2164.3867 | 2575.5622 |  |  |  | 319.5853 | 1634.5017 | 2895.1475 | 4057.778 | 2063.208 | 2483.972 | 2895.1475 | 0 | 0 | 154.0416 | 48.2004 | 165.5437 | 51.7996 | 319.5853 | 0 | 0 | 319.5853 |  |  |  | 3439.0792 | 360.1395 | 55.534 | 901.2245
176 | 73.92 | 155.8071 | 48.485 | 165.5437 | 51.515 | 321.3508 |  |  | 155.8071 | 165.5437 | 1314.9164 | 2575.5622 | 3738.1927 | 1743.6227 | 2164.3867 | 2575.5622 |  |  |  | 321.3508 | 1636.2672 | 2896.9131 | 4059.5435 | 2064.9735 | 2485.7375 | 2896.9131 | 0 | 0 | 155.8071 | 48.485 | 165.5437 | 51.515 | 321.3508 | 0 | 0 | 321.3508 |  |  |  | 3458.731 | 362.1975 | 55.2185 | 896.1039
177 | 74.34 | 157.5826 | 48.7681 | 165.5437 | 51.2319 | 323.1264 |  |  | 157.5826 | 165.5437 | 1314.9164 | 2575.5622 | 3738.1927 | 1743.6227 | 2164.3867 | 2575.5622 |  |  |  | 323.1264 | 1638.0428 | 2898.6886 | 4061.3191 | 2066.749 | 2487.5131 | 2898.6886 | 0 | 0 | 157.5826 | 48.7681 | 165.5437 | 51.2319 | 323.1264 | 0 | 0 | 323.1264 |  |  |  | 3478.3829 | 364.2554 | 54.9065 | 891.0412
178 | 74.76 | 159.3682 | 49.0497 | 165.5437 | 50.9503 | 324.912 |  |  | 159.3682 | 165.5437 | 1314.9164 | 2575.5622 | 3738.1927 | 1743.6227 | 2164.3867 | 2575.5622 |  |  |  | 324.912 | 1639.8284 | 2900.4742 | 4063.1047 | 2068.5347 | 2489.2987 | 2900.4742 | 0 | 0 | 159.3682 | 49.0497 | 165.5437 | 50.9503 | 324.912 | 0 | 0 | 324.912 |  |  |  | 3498.0348 | 366.3133 | 54.5981 | 886.0353
179 | 75.18 | 161.1639 | 49.3297 | 165.5437 | 50.6703 | 326.7077 |  |  | 161.1639 | 165.5437 | 1314.9164 | 2575.5622 | 3738.1927 | 1743.6227 | 2164.3867 | 2575.5622 |  |  |  | 326.7077 | 1641.6241 | 2902.2699 | 4064.9004 | 2070.3303 | 2491.0944 | 2902.2699 | 0 | 0 | 161.1639 | 49.3297 | 165.5437 | 50.6703 | 326.7077 | 0 | 0 | 326.7077 |  |  |  | 3517.6867 | 368.3713 | 54.293 | 881.0854
180 | 75.6 | 162.9697 | 49.6082 | 165.5437 | 50.3918 | 328.5134 |  |  | 162.9697 | 165.5437 | 1314.9164 | 2575.5622 | 3738.1927 | 1743.6227 | 2164.3867 | 2575.5622 |  |  |  | 328.5134 | 1643.4299 | 2904.0757 | 4066.7062 | 2072.1361 | 2492.9001 | 2904.0757 | 0 | 0 | 162.9697 | 49.6082 | 165.5437 | 50.3918 | 328.5134 | 0 | 0 | 328.5134 |  |  |  | 3537.3386 | 370.4292 | 53.9914 | 876.1905
181 | 76.02 | 164.7855 | 49.8852 | 165.5437 | 50.1148 | 330.3292 |  |  | 164.7855 | 165.5437 | 1314.9164 | 2575.5622 | 3738.1927 | 1743.6227 | 2164.3867 | 2575.5622 |  |  |  | 330.3292 | 1645.2457 | 2905.8915 | 4068.522 | 2073.9519 | 2494.7159 | 2905.8915 | 0 | 0 | 164.7855 | 49.8852 | 165.5437 | 50.1148 | 330.3292 | 0 | 0 | 330.3292 |  |  |  | 3556.9905 | 372.4872 | 53.6931 | 871.3496
182 | 76.44 | 166.6113 | 50.1607 | 165.5437 | 49.8393 | 332.1551 |  |  | 166.6113 | 165.5437 | 1314.9164 | 2575.5622 | 3738.1927 | 1743.6227 | 2164.3867 | 2575.5622 |  |  |  | 332.1551 | 1647.0715 | 2907.7173 | 4070.3478 | 2075.7778 | 2496.5418 | 2907.7173 | 0 | 0 | 166.6113 | 50.1607 | 165.5437 | 49.8393 | 332.1551 | 0 | 0 | 332.1551 |  |  |  | 3576.6423 | 374.5451 | 53.3981 | 866.562
183 | 76.86 | 168.4473 | 50.4347 | 165.5437 | 49.5653 | 333.991 |  |  | 168.4473 | 165.5437 | 1314.9164 | 2575.5622 | 3738.1927 | 1743.6227 | 2164.3867 | 2575.5622 |  |  |  | 333.991 | 1648.9075 | 2909.5533 | 4072.1837 | 2077.6137 | 2498.3777 | 2909.5533 | 0 | 0 | 168.4473 | 50.4347 | 165.5437 | 49.5653 | 333.991 | 0 | 0 | 333.991 |  |  |  | 3596.2942 | 376.603 | 53.1063 | 861.8267
184 | 77.28 | 170.2933 | 50.7071 | 165.5437 | 49.2929 | 335.837 |  |  | 170.2933 | 165.5437 | 1314.9164 | 2575.5622 | 3738.1927 | 1743.6227 | 2164.3867 | 2575.5622 |  |  |  | 335.837 | 1650.7534 | 2911.3992 | 4074.0297 | 2079.4597 | 2500.2237 | 2911.3992 | 0 | 0 | 170.2933 | 50.7071 | 165.5437 | 49.2929 | 335.837 | 0 | 0 | 335.837 |  |  |  | 3615.9461 | 378.661 | 52.8177 | 857.1429
185 | 77.7 | 172.1493 | 50.978 | 165.5437 | 49.022 | 337.693 |  |  | 172.1493 | 165.5437 | 1314.9164 | 2575.5622 | 3738.1927 | 1743.6227 | 2164.3867 | 2575.5622 |  |  |  | 337.693 | 1652.6095 | 2913.2553 | 4075.8858 | 2081.3157 | 2502.0797 | 2913.2553 | 0 | 0 | 172.1493 | 50.978 | 165.5437 | 49.022 | 337.693 | 0 | 0 | 337.693 |  |  |  | 3635.598 | 380.7189 | 52.5322 | 852.5097
186 | 78.12 | 174.0154 | 51.2474 | 165.5437 | 48.7526 | 339.5591 |  |  | 174.0154 | 165.5437 | 1314.9164 | 2575.5622 | 3738.1927 | 1743.6227 | 2164.3867 | 2575.5622 |  |  |  | 339.5591 | 1654.4756 | 2915.1214 | 4077.7519 | 2083.1818 | 2503.9458 | 2915.1214 | 0 | 0 | 174.0154 | 51.2474 | 165.5437 | 48.7526 | 339.5591 | 0 | 0 | 339.5591 |  |  |  | 3655.2499 | 382.7769 | 52.2498 | 847.9263
187 | 78.54 | 175.8916 | 51.5153 | 165.5437 | 48.4847 | 341.4353 |  |  | 175.8916 | 165.5437 | 1314.9164 | 2575.5622 | 3738.1927 | 1743.6227 | 2164.3867 | 2575.5622 |  |  |  | 341.4353 | 1656.3518 | 2916.9976 | 4079.628 | 2085.058 | 2505.822 | 2916.9976 | 0 | 0 | 175.8916 | 51.5153 | 165.5437 | 48.4847 | 341.4353 | 0 | 0 | 341.4353 |  |  |  | 3674.9017 | 384.8348 | 51.9704 | 843.3919
188 | 78.96 | 177.7778 | 51.7817 | 165.5437 | 48.2183 | 343.3215 |  |  | 177.7778 | 165.5437 | 1314.9164 | 2575.5622 | 3738.1927 | 1743.6227 | 2164.3867 | 2575.5622 |  |  |  | 343.3215 | 1658.238 | 2918.8838 | 4081.5143 | 2086.9442 | 2507.7082 | 2918.8838 | 0 | 0 | 177.7778 | 51.7817 | 165.5437 | 48.2183 | 343.3215 | 0 | 0 | 343.3215 |  |  |  | 3694.5536 | 386.8928 | 51.6939 | 838.9058
189 | 79.38 | 179.6741 | 52.0466 | 165.5437 | 47.9534 | 345.2178 |  |  | 179.6741 | 165.5437 | 1314.9164 | 2575.5622 | 3738.1927 | 1743.6227 | 2164.3867 | 2575.5622 |  |  |  | 345.2178 | 1660.1343 | 2920.7801 | 4083.4105 | 2088.8405 | 2509.6045 | 2920.7801 | 0 | 0 | 179.6741 | 52.0466 | 165.5437 | 47.9534 | 345.2178 | 0 | 0 | 345.2178 |  |  |  | 3714.2055 | 388.9507 | 51.4204 | 834.4671
190 | 79.8 | 181.5804 | 52.3099 | 165.5437 | 47.6901 | 347.1242 |  |  | 181.5804 | 165.5437 | 1314.9164 | 2575.5622 | 3738.1927 | 1743.6227 | 2164.3867 | 2575.5622 |  |  |  | 347.1242 | 1662.0406 | 2922.6864 | 4085.3169 | 2090.7468 | 2511.5109 | 2922.6864 | 0 | 0 | 181.5804 | 52.3099 | 165.5437 | 47.6901 | 347.1242 | 0 | 0 | 347.1242 |  |  |  | 3733.8574 | 391.0086 | 51.1498 | 830.0752
191 | 80.22 | 183.4968 | 52.5718 | 165.5437 | 47.4282 | 349.0406 |  |  | 183.4968 | 165.5437 | 1314.9164 | 2575.5622 | 3738.1927 | 1743.6227 | 2164.3867 | 2575.5622 |  |  |  | 349.0406 | 1663.957 | 2924.6028 | 4087.2333 | 2092.6632 | 2513.4273 | 2924.6028 | 0 | 0 | 183.4968 | 52.5718 | 165.5437 | 47.4282 | 349.0406 | 0 | 0 | 349.0406 |  |  |  | 3753.5093 | 393.0666 | 50.882 | 825.7292
192 | 80.64 | 185.4233 | 52.8321 | 165.5437 | 47.1679 | 350.967 |  |  | 185.4233 | 165.5437 | 1314.9164 | 2575.5622 | 3738.1927 | 1743.6227 | 2164.3867 | 2575.5622 |  |  |  | 350.967 | 1665.8835 | 2926.5293 | 4089.1598 | 2094.5897 | 2515.3537 | 2926.5293 | 0 | 0 | 185.4233 | 52.8321 | 165.5437 | 47.1679 | 350.967 | 0 | 0 | 350.967 |  |  |  | 3773.1611 | 395.1245 | 50.617 | 821.4286
193 | 81.06 | 187.3598 | 53.0909 | 165.5437 | 46.9091 | 352.9035 |  |  | 187.3598 | 165.5437 | 1314.9164 | 2575.5622 | 3738.1927 | 1743.6227 | 2164.3867 | 2575.5622 |  |  |  | 352.9035 | 1667.82 | 2928.4658 | 4091.0963 | 2096.5262 | 2517.2902 | 2928.4658 | 0 | 0 | 187.3598 | 53.0909 | 165.5437 | 46.9091 | 352.9035 | 0 | 0 | 352.9035 |  |  |  | 3792.813 | 397.1825 | 50.3547 | 817.1725
194 | 81.48 | 189.3064 | 53.3483 | 165.5437 | 46.6517 | 354.8501 |  |  | 189.3064 | 165.5437 | 1314.9164 | 2575.5622 | 3738.1927 | 1743.6227 | 2164.3867 | 2575.5622 |  |  |  | 354.8501 | 1669.7666 | 2930.4124 | 4093.0429 | 2098.4728 | 2519.2368 | 2930.4124 | 0 | 0 | 189.3064 | 53.3483 | 165.5437 | 46.6517 | 354.8501 | 0 | 0 | 354.8501 |  |  |  | 3812.4649 | 399.2404 | 50.0951 | 812.9602
195 | 81.9 | 191.263 | 53.6041 | 165.5437 | 46.3959 | 356.8068 |  |  | 191.263 | 165.5437 | 1314.9164 | 2575.5622 | 3738.1927 | 1743.6227 | 2164.3867 | 2575.5622 |  |  |  | 356.8068 | 1671.7232 | 2932.369 | 4094.9995 | 2100.4294 | 2521.1935 | 2932.369 | 0 | 0 | 191.263 | 53.6041 | 165.5437 | 46.3959 | 356.8068 | 0 | 0 | 356.8068 |  |  |  | 3832.1168 | 401.2983 | 49.8382 | 808.7912
196 | 82.32 | 193.2297 | 53.8584 | 165.5437 | 46.1416 | 358.7735 |  |  | 193.2297 | 165.5437 | 1314.9164 | 2575.5622 | 3738.1927 | 1743.6227 | 2164.3867 | 2575.5622 |  |  |  | 358.7735 | 1673.6899 | 2934.3357 | 4096.9662 | 2102.3961 | 2523.1602 | 2934.3357 | 0 | 0 | 193.2297 | 53.8584 | 165.5437 | 46.1416 | 358.7735 | 0 | 0 | 358.7735 |  |  |  | 3851.7687 | 403.3563 | 49.584 | 804.6647
197 | 82.74 | 195.2065 | 54.1113 | 165.5437 | 45.8887 | 360.7502 |  |  | 195.2065 | 165.5437 | 1314.9164 | 2575.5622 | 3738.1927 | 1743.6227 | 2164.3867 | 2575.5622 |  |  |  | 360.7502 | 1675.6667 | 2936.3125 | 4098.943 | 2104.3729 | 2525.1369 | 2936.3125 | 0 | 0 | 195.2065 | 54.1113 | 165.5437 | 45.8887 | 360.7502 | 0 | 0 | 360.7502 |  |  |  | 3871.4206 | 405.4142 | 49.3323 | 800.5801
198 | 83.16 | 197.1933 | 54.3626 | 165.5437 | 45.6374 | 362.7371 |  |  | 197.1933 | 165.5437 | 1314.9164 | 2575.5622 | 3738.1927 | 1743.6227 | 2164.3867 | 2575.5622 |  |  |  | 362.7371 | 1677.6535 | 2938.2993 | 4100.9298 | 2106.3597 | 2527.1238 | 2938.2993 | 0 | 0 | 197.1933 | 54.3626 | 165.5437 | 45.6374 | 362.7371 | 0 | 0 | 362.7371 |  |  |  | 3891.0724 | 407.4722 | 49.0831 | 796.5368
199 | 83.58 | 199.1902 | 54.6125 | 165.5437 | 45.3875 | 364.7339 |  |  | 199.1902 | 165.5437 | 1314.9164 | 2575.5622 | 3738.1927 | 1743.6227 | 2164.3867 | 2575.5622 |  |  |  | 364.7339 | 1679.6504 | 2940.2962 | 4102.9267 | 2108.3566 | 2529.1206 | 2940.2962 | 0 | 0 | 199.1902 | 54.6125 | 165.5437 | 45.3875 | 364.7339 | 0 | 0 | 364.7339 |  |  |  | 3910.7243 | 409.5301 | 48.8365 | 792.5341
200 | 84 | 201.1971 | 54.8608 | 165.5437 | 45.1392 | 366.7409 |  |  | 201.1971 | 165.5437 | 1314.9164 | 2575.5622 | 3738.1927 | 1743.6227 | 2164.3867 | 2575.5622 |  |  |  | 366.7409 | 1681.6573 | 2942.3031 | 4104.9336 | 2110.3635 | 2531.1276 | 2942.3031 | 0 | 0 | 201.1971 | 54.8608 | 165.5437 | 45.1392 | 366.7409 | 0 | 0 | 366.7409 |  |  |  | 3930.3762 | 411.588 | 48.5923 | 788.5714
201 | 84.42 | 203.2141 | 55.1077 | 165.5437 | 44.8923 | 368.7579 |  |  | 203.2141 | 165.5437 | 1314.9164 | 2575.5622 | 3738.1927 | 1743.6227 | 2164.3867 | 2575.5622 |  |  |  | 368.7579 | 1683.6743 | 2944.3201 | 4106.9506 | 2112.3805 | 2533.1446 | 2944.3201 | 0 | 0 | 203.2141 | 55.1077 | 165.5437 | 44.8923 | 368.7579 | 0 | 0 | 368.7579 |  |  |  | 3950.0281 | 413.646 | 48.3505 | 784.6482
202 | 84.84 | 205.2412 | 55.3532 | 165.5437 | 44.6468 | 370.7849 |  |  | 205.2412 | 165.5437 | 1314.9164 | 2575.5622 | 3738.1927 | 1743.6227 | 2164.3867 | 2575.5622 |  |  |  | 370.7849 | 1685.7014 | 2946.3472 | 4108.9777 | 2114.4076 | 2535.1716 | 2946.3472 | 0 | 0 | 205.2412 | 55.3532 | 165.5437 | 44.6468 | 370.7849 | 0 | 0 | 370.7849 |  |  |  | 3969.68 | 415.7039 | 48.1112 | 780.7638
203 | 85.26 | 207.2783 | 55.5971 | 165.5437 | 44.4029 | 372.8221 |  |  | 207.2783 | 165.5437 | 1314.9164 | 2575.5622 | 3738.1927 | 1743.6227 | 2164.3867 | 2575.5622 |  |  |  | 372.8221 | 1687.7385 | 2948.3843 | 4111.0148 | 2116.4447 | 2537.2088 | 2948.3843 | 0 | 0 | 207.2783 | 55.5971 | 165.5437 | 44.4029 | 372.8221 | 0 | 0 | 372.8221 |  |  |  | 3989.3318 | 417.7619 | 47.8742 | 776.9177
204 | 85.68 | 209.3255 | 55.8396 | 165.5437 | 44.1604 | 374.8692 |  |  | 209.3255 | 165.5437 | 1314.9164 | 2575.5622 | 3738.1927 | 1743.6227 | 2164.3867 | 2575.5622 |  |  |  | 374.8692 | 1689.7857 | 2950.4315 | 4113.062 | 2118.4919 | 2539.2559 | 2950.4315 | 0 | 0 | 209.3255 | 55.8396 | 165.5437 | 44.1604 | 374.8692 | 0 | 0 | 374.8692 |  |  |  | 4008.9837 | 419.8198 | 47.6395 | 773.1092
205 | 86.1 | 211.3827 | 56.0806 | 165.5437 | 43.9194 | 376.9265 |  |  | 211.3827 | 165.5437 | 1314.9164 | 2575.5622 | 3738.1927 | 1743.6227 | 2164.3867 | 2575.5622 |  |  |  | 376.9265 | 1691.8429 | 2952.4887 | 4115.1192 | 2120.5492 | 2541.3132 | 2952.4887 | 0 | 0 | 211.3827 | 56.0806 | 165.5437 | 43.9194 | 376.9265 | 0 | 0 | 376.9265 |  |  |  | 4028.6356 | 421.8777 | 47.4071 | 769.338
206 | 86.52 | 213.45 | 56.3202 | 165.5437 | 43.6798 | 378.9938 |  |  | 213.45 | 165.5437 | 1314.9164 | 2575.5622 | 3738.1927 | 1743.6227 | 2164.3867 | 2575.5622 |  |  |  | 378.9938 | 1693.9102 | 2954.556 | 4117.1865 | 2122.6165 | 2543.3805 | 2954.556 | 0 | 0 | 213.45 | 56.3202 | 165.5437 | 43.6798 | 378.9938 | 0 | 0 | 378.9938 |  |  |  | 4048.2875 | 423.9357 | 47.177 | 765.6033
207 | 86.94 | 215.5274 | 56.5583 | 165.5437 | 43.4417 | 381.0711 |  |  | 215.5274 | 165.5437 | 1314.9164 | 2575.5622 | 3738.1927 | 1743.6227 | 2164.3867 | 2575.5622 |  |  |  | 381.0711 | 1695.9876 | 2956.6334 | 4119.2639 | 2124.6938 | 2545.4578 | 2956.6334 | 0 | 0 | 215.5274 | 56.5583 | 165.5437 | 43.4417 | 381.0711 | 0 | 0 | 381.0711 |  |  |  | 4067.9394 | 425.9936 | 46.9491 | 761.9048
208 | 87.36 | 217.6148 | 56.795 | 165.5437 | 43.205 | 383.1586 |  |  | 217.6148 | 165.5437 | 1314.9164 | 2575.5622 | 3738.1927 | 1743.6227 | 2164.3867 | 2575.5622 |  |  |  | 383.1586 | 1698.075 | 2958.7208 | 4121.3513 | 2126.7812 | 2547.5453 | 2958.7208 | 0 | 0 | 217.6148 | 56.795 | 165.5437 | 43.205 | 383.1586 | 0 | 0 | 383.1586 |  |  |  | 4087.5912 | 428.0516 | 46.7233 | 758.2418
209 | 87.78 | 219.7123 | 57.0302 | 165.5437 | 42.9698 | 385.256 |  |  | 219.7123 | 165.5437 | 1314.9164 | 2575.5622 | 3738.1927 | 1743.6227 | 2164.3867 | 2575.5622 |  |  |  | 385.256 | 1700.1725 | 2960.8183 | 4123.4488 | 2128.8787 | 2549.6427 | 2960.8183 | 0 | 0 | 219.7123 | 57.0302 | 165.5437 | 42.9698 | 385.256 | 0 | 0 | 385.256 |  |  |  | 4107.2431 | 430.1095 | 46.4998 | 754.6138
210 | 88.2 | 221.8198 | 57.264 | 165.5437 | 42.736 | 387.3636 |  |  | 221.8198 | 165.5437 | 1314.9164 | 2575.5622 | 3738.1927 | 1743.6227 | 2164.3867 | 2575.5622 |  |  |  | 387.3636 | 1702.28 | 2962.9258 | 4125.5563 | 2130.9863 | 2551.7503 | 2962.9258 | 0 | 0 | 221.8198 | 57.264 | 165.5437 | 42.736 | 387.3636 | 0 | 0 | 387.3636 |  |  |  | 4126.895 | 432.1674 | 46.2784 | 751.0204
211 | 88.62 | 223.9374 | 57.4963 | 165.5437 | 42.5037 | 389.4812 |  |  | 223.9374 | 165.5437 | 1314.9164 | 2575.5622 | 3738.1927 | 1743.6227 | 2164.3867 | 2575.5622 |  |  |  | 389.4812 | 1704.3976 | 2965.0434 | 4127.6739 | 2133.1039 | 2553.8679 | 2965.0434 | 0 | 0 | 223.9374 | 57.4963 | 165.5437 | 42.5037 | 389.4812 | 0 | 0 | 389.4812 |  |  |  | 4146.5469 | 434.2254 | 46.059 | 747.4611
212 | 89.04 | 226.0651 | 57.7273 | 165.5437 | 42.2727 | 391.6088 |  |  | 226.0651 | 165.5437 | 1314.9164 | 2575.5622 | 3738.1927 | 1743.6227 | 2164.3867 | 2575.5622 |  |  |  | 391.6088 | 1706.5253 | 2967.1711 | 4129.8016 | 2135.2315 | 2555.9955 | 2967.1711 | 0 | 0 | 226.0651 | 57.7273 | 165.5437 | 42.2727 | 391.6088 | 0 | 0 | 391.6088 |  |  |  | 4166.1988 | 436.2833 | 45.8418 | 743.9353
213 | 89.46 | 228.2028 | 57.9568 | 165.5437 | 42.0432 | 393.7466 |  |  | 228.2028 | 165.5437 | 1314.9164 | 2575.5622 | 3738.1927 | 1743.6227 | 2164.3867 | 2575.5622 |  |  |  | 393.7466 | 1708.663 | 2969.3088 | 4131.9393 | 2137.3692 | 2558.1333 | 2969.3088 | 0 | 0 | 228.2028 | 57.9568 | 165.5437 | 42.0432 | 393.7466 | 0 | 0 | 393.7466 |  |  |  | 4185.8506 | 438.3413 | 45.6266 | 740.4427
214 | 89.88 | 230.3506 | 58.1849 | 165.5437 | 41.8151 | 395.8943 |  |  | 230.3506 | 165.5437 | 1314.9164 | 2575.5622 | 3738.1927 | 1743.6227 | 2164.3867 | 2575.5622 |  |  |  | 395.8943 | 1710.8108 | 2971.4566 | 4134.0871 | 2139.517 | 2560.281 | 2971.4566 | 0 | 0 | 230.3506 | 58.1849 | 165.5437 | 41.8151 | 395.8943 | 0 | 0 | 395.8943 |  |  |  | 4205.5025 | 440.3992 | 45.4133 | 736.9826
215 | 90.3 | 232.5084 | 58.4115 | 165.5437 | 41.5885 | 398.0522 |  |  | 232.5084 | 165.5437 | 1314.9164 | 2575.5622 | 3738.1927 | 1743.6227 | 2164.3867 | 2575.5622 |  |  |  | 398.0522 | 1712.9686 | 2973.6144 | 4136.2449 | 2141.6749 | 2562.4389 | 2973.6144 | 0 | 0 | 232.5084 | 58.4115 | 165.5437 | 41.5885 | 398.0522 | 0 | 0 | 398.0522 |  |  |  | 4225.1544 | 442.4571 | 45.2021 | 733.5548
216 | 90.72 | 234.6763 | 58.6368 | 165.5437 | 41.3632 | 400.2201 |  |  | 234.6763 | 165.5437 | 1314.9164 | 2575.5622 | 3738.1927 | 1743.6227 | 2164.3867 | 2575.5622 |  |  |  | 400.2201 | 1715.1365 | 2975.7823 | 4138.4128 | 2143.8428 | 2564.6068 | 2975.7823 | 0 | 0 | 234.6763 | 58.6368 | 165.5437 | 41.3632 | 400.2201 | 0 | 0 | 400.2201 |  |  |  | 4244.8063 | 444.5151 | 44.9928 | 730.1587
217 | 91.14 | 236.8543 | 58.8607 | 165.5437 | 41.1393 | 402.398 |  |  | 236.8543 | 165.5437 | 1314.9164 | 2575.5622 | 3738.1927 | 1743.6227 | 2164.3867 | 2575.5622 |  |  |  | 402.398 | 1717.3145 | 2977.9603 | 4140.5908 | 2146.0207 | 2566.7847 | 2977.9603 | 0 | 0 | 236.8543 | 58.8607 | 165.5437 | 41.1393 | 402.398 | 0 | 0 | 402.398 |  |  |  | 4264.4582 | 446.573 | 44.7855 | 726.7939
218 | 91.56 | 239.0423 | 59.0832 | 165.5437 | 40.9168 | 404.5861 |  |  | 239.0423 | 165.5437 | 1314.9164 | 2575.5622 | 3738.1927 | 1743.6227 | 2164.3867 | 2575.5622 |  |  |  | 404.5861 | 1719.5025 | 2980.1483 | 4142.7788 | 2148.2087 | 2568.9728 | 2980.1483 | 0 | 0 | 239.0423 | 59.0832 | 165.5437 | 40.9168 | 404.5861 | 0 | 0 | 404.5861 |  |  |  | 4284.1101 | 448.631 | 44.5801 | 723.46
219 | 91.98 | 241.2404 | 59.3043 | 165.5437 | 40.6957 | 406.7841 |  |  | 241.2404 | 165.5437 | 1314.9164 | 2575.5622 | 3738.1927 | 1743.6227 | 2164.3867 | 2575.5622 |  |  |  | 406.7841 | 1721.7006 | 2982.3464 | 4144.9769 | 2150.4068 | 2571.1708 | 2982.3464 | 0 | 0 | 241.2404 | 59.3043 | 165.5437 | 40.6957 | 406.7841 | 0 | 0 | 406.7841 |  |  |  | 4303.7619 | 450.6889 | 44.3765 | 720.1566
220 | 92.4 | 243.4485 | 59.524 | 165.5437 | 40.476 | 408.9923 |  |  | 243.4485 | 165.5437 | 1314.9164 | 2575.5622 | 3738.1927 | 1743.6227 | 2164.3867 | 2575.5622 |  |  |  | 408.9923 | 1723.9087 | 2984.5545 | 4147.185 | 2152.6149 | 2573.379 | 2984.5545 | 0 | 0 | 243.4485 | 59.524 | 165.5437 | 40.476 | 408.9923 | 0 | 0 | 408.9923 |  |  |  | 4323.4138 | 452.7468 | 44.1748 | 716.8831
221 | 92.82 | 245.6667 | 59.7423 | 165.5437 | 40.2577 | 411.2105 |  |  | 245.6667 | 165.5437 | 1314.9164 | 2575.5622 | 3738.1927 | 1743.6227 | 2164.3867 | 2575.5622 |  |  |  | 411.2105 | 1726.1269 | 2986.7727 | 4149.4032 | 2154.8331 | 2575.5972 | 2986.7727 | 0 | 0 | 245.6667 | 59.7423 | 165.5437 | 40.2577 | 411.2105 | 0 | 0 | 411.2105 |  |  |  | 4343.0657 | 454.8048 | 43.9749 | 713.6393
222 | 93.24 | 247.895 | 59.9593 | 165.5437 | 40.0407 | 413.4387 |  |  | 247.895 | 165.5437 | 1314.9164 | 2575.5622 | 3738.1927 | 1743.6227 | 2164.3867 | 2575.5622 |  |  |  | 413.4387 | 1728.3552 | 2989.001 | 4151.6315 | 2157.0614 | 2577.8254 | 2989.001 | 0 | 0 | 247.895 | 59.9593 | 165.5437 | 40.0407 | 413.4387 | 0 | 0 | 413.4387 |  |  |  | 4362.7176 | 456.8627 | 43.7768 | 710.4247
223 | 93.66 | 250.1333 | 60.1749 | 165.5437 | 39.8251 | 415.6771 |  |  | 250.1333 | 165.5437 | 1314.9164 | 2575.5622 | 3738.1927 | 1743.6227 | 2164.3867 | 2575.5622 |  |  |  | 415.6771 | 1730.5935 | 2991.2393 | 4153.8698 | 2159.2997 | 2580.0637 | 2991.2393 | 0 | 0 | 250.1333 | 60.1749 | 165.5437 | 39.8251 | 415.6771 | 0 | 0 | 415.6771 |  |  |  | 4382.3695 | 458.9207 | 43.5805 | 707.2389
224 | 94.08 | 252.3817 | 60.3892 | 165.5437 | 39.6108 | 417.9254 |  |  | 252.3817 | 165.5437 | 1314.9164 | 2575.5622 | 3738.1927 | 1743.6227 | 2164.3867 | 2575.5622 |  |  |  | 417.9254 | 1732.8419 | 2993.4877 | 4156.1182 | 2161.5481 | 2582.3121 | 2993.4877 | 0 | 0 | 252.3817 | 60.3892 | 165.5437 | 39.6108 | 417.9254 | 0 | 0 | 417.9254 |  |  |  | 4402.0213 | 460.9786 | 43.386 | 704.0816
225 | 94.5 | 254.6401 | 60.6021 | 165.5437 | 39.3979 | 420.1839 |  |  | 254.6401 | 165.5437 | 1314.9164 | 2575.5622 | 3738.1927 | 1743.6227 | 2164.3867 | 2575.5622 |  |  |  | 420.1839 | 1735.1003 | 2995.7461 | 4158.3766 | 2163.8065 | 2584.5706 | 2995.7461 | 0 | 0 | 254.6401 | 60.6021 | 165.5437 | 39.3979 | 420.1839 | 0 | 0 | 420.1839 |  |  |  | 4421.6732 | 463.0365 | 43.1931 | 700.9524
226 | 94.92 | 256.9086 | 60.8136 | 165.5437 | 39.1864 | 422.4524 |  |  | 256.9086 | 165.5437 | 1314.9164 | 2575.5622 | 3738.1927 | 1743.6227 | 2164.3867 | 2575.5622 |  |  |  | 422.4524 | 1737.3688 | 2998.0146 | 4160.6451 | 2166.075 | 2586.8391 | 2998.0146 | 0 | 0 | 256.9086 | 60.8136 | 165.5437 | 39.1864 | 422.4524 | 0 | 0 | 422.4524 |  |  |  | 4441.3251 | 465.0945 | 43.002 | 697.8508
227 | 95.34 | 259.1872 | 61.0239 | 165.5437 | 38.9761 | 424.7309 |  |  | 259.1872 | 165.5437 | 1314.9164 | 2575.5622 | 3738.1927 | 1743.6227 | 2164.3867 | 2575.5622 |  |  |  | 424.7309 | 1739.6474 | 3000.2932 | 4162.9237 | 2168.3536 | 2589.1176 | 3000.2932 | 0 | 0 | 259.1872 | 61.0239 | 165.5437 | 38.9761 | 424.7309 | 0 | 0 | 424.7309 |  |  |  | 4460.977 | 467.1524 | 42.8126 | 694.7766
228 | 95.76 | 261.4758 | 61.2327 | 165.5437 | 38.7673 | 427.0195 |  |  | 261.4758 | 165.5437 | 1314.9164 | 2575.5622 | 3738.1927 | 1743.6227 | 2164.3867 | 2575.5622 |  |  |  | 427.0195 | 1741.936 | 3002.5818 | 4165.2123 | 2170.6422 | 2591.4062 | 3002.5818 | 0 | 0 | 261.4758 | 61.2327 | 165.5437 | 38.7673 | 427.0195 | 0 | 0 | 427.0195 |  |  |  | 4480.6289 | 469.2104 | 42.6248 | 691.7293
229 | 96.18 | 263.7745 | 61.4403 | 165.5437 | 38.5597 | 429.3182 |  |  | 263.7745 | 165.5437 | 1314.9164 | 2575.5622 | 3738.1927 | 1743.6227 | 2164.3867 | 2575.5622 |  |  |  | 429.3182 | 1744.2347 | 3004.8805 | 4167.5109 | 2172.9409 | 2593.7049 | 3004.8805 | 0 | 0 | 263.7745 | 61.4403 | 165.5437 | 38.5597 | 429.3182 | 0 | 0 | 429.3182 |  |  |  | 4500.2807 | 471.2683 | 42.4387 | 688.7087
230 | 96.6 | 266.0832 | 61.6466 | 165.5437 | 38.3534 | 431.627 |  |  | 266.0832 | 165.5437 | 1314.9164 | 2575.5622 | 3738.1927 | 1743.6227 | 2164.3867 | 2575.5622 |  |  |  | 431.627 | 1746.5434 | 3007.1892 | 4169.8197 | 2175.2496 | 2596.0137 | 3007.1892 | 0 | 0 | 266.0832 | 61.6466 | 165.5437 | 38.3534 | 431.627 | 0 | 0 | 431.627 |  |  |  | 4519.9326 | 473.3262 | 42.2542 | 685.7143
231 | 97.02 | 268.402 | 61.8515 | 165.5437 | 38.1485 | 433.9458 |  |  | 268.402 | 165.5437 | 1314.9164 | 2575.5622 | 3738.1927 | 1743.6227 | 2164.3867 | 2575.5622 |  |  |  | 433.9458 | 1748.8622 | 3009.508 | 4172.1385 | 2177.5684 | 2598.3324 | 3009.508 | 0 | 0 | 268.402 | 61.8515 | 165.5437 | 38.1485 | 433.9458 | 0 | 0 | 433.9458 |  |  |  | 4539.5845 | 475.3842 | 42.0712 | 682.7458
232 | 97.44 | 270.7309 | 62.0551 | 165.5437 | 37.9449 | 436.2746 |  |  | 270.7309 | 165.5437 | 1314.9164 | 2575.5622 | 3738.1927 | 1743.6227 | 2164.3867 | 2575.5622 |  |  |  | 436.2746 | 1751.191 | 3011.8369 | 4174.4673 | 2179.8973 | 2600.6613 | 3011.8369 | 0 | 0 | 270.7309 | 62.0551 | 165.5437 | 37.9449 | 436.2746 | 0 | 0 | 436.2746 |  |  |  | 4559.2364 | 477.4421 | 41.8899 | 679.803
233 | 97.86 | 273.0698 | 62.2575 | 165.5437 | 37.7425 | 438.6135 |  |  | 273.0698 | 165.5437 | 1314.9164 | 2575.5622 | 3738.1927 | 1743.6227 | 2164.3867 | 2575.5622 |  |  |  | 438.6135 | 1753.53 | 3014.1758 | 4176.8063 | 2182.2362 | 2603.0002 | 3014.1758 | 0 | 0 | 273.0698 | 62.2575 | 165.5437 | 37.7425 | 438.6135 | 0 | 0 | 438.6135 |  |  |  | 4578.8883 | 479.5001 | 41.7101 | 676.8853
234 | 98.28 | 275.4188 | 62.4585 | 165.5437 | 37.5415 | 440.9625 |  |  | 275.4188 | 165.5437 | 1314.9164 | 2575.5622 | 3738.1927 | 1743.6227 | 2164.3867 | 2575.5622 |  |  |  | 440.9625 | 1755.8789 | 3016.5247 | 4179.1552 | 2184.5852 | 2605.3492 | 3016.5247 | 0 | 0 | 275.4188 | 62.4585 | 165.5437 | 37.5415 | 440.9625 | 0 | 0 | 440.9625 |  |  |  | 4598.5401 | 481.558 | 41.5319 | 673.9927
235 | 98.7 | 277.7778 | 62.6583 | 165.5437 | 37.3417 | 443.3215 |  |  | 277.7778 | 165.5437 | 1314.9164 | 2575.5622 | 3738.1927 | 1743.6227 | 2164.3867 | 2575.5622 |  |  |  | 443.3215 | 1758.238 | 3018.8838 | 4181.5143 | 2186.9442 | 2607.7082 | 3018.8838 | 0 | 0 | 277.7778 | 62.6583 | 165.5437 | 37.3417 | 443.3215 | 0 | 0 | 443.3215 |  |  |  | 4618.192 | 483.6159 | 41.3551 | 671.1246
236 | 99.12 | 280.1469 | 62.8568 | 165.5437 | 37.1432 | 445.6906 |  |  | 280.1469 | 165.5437 | 1314.9164 | 2575.5622 | 3738.1927 | 1743.6227 | 2164.3867 | 2575.5622 |  |  |  | 445.6906 | 1760.6071 | 3021.2529 | 4183.8834 | 2189.3133 | 2610.0773 | 3021.2529 | 0 | 0 | 280.1469 | 62.8568 | 165.5437 | 37.1432 | 445.6906 | 0 | 0 | 445.6906 |  |  |  | 4637.8439 | 485.6739 | 41.1799 | 668.2809
237 | 99.54 | 282.526 | 63.054 | 165.5437 | 36.946 | 448.0698 |  |  | 282.526 | 165.5437 | 1314.9164 | 2575.5622 | 3738.1927 | 1743.6227 | 2164.3867 | 2575.5622 |  |  |  | 448.0698 | 1762.9862 | 3023.632 | 4186.2625 | 2191.6925 | 2612.4565 | 3023.632 | 0 | 0 | 282.526 | 63.054 | 165.5437 | 36.946 | 448.0698 | 0 | 0 | 448.0698 |  |  |  | 4657.4958 | 487.7318 | 41.0061 | 665.4611
238 | 99.96 | 284.9153 | 63.25 | 165.5437 | 36.75 | 450.459 |  |  | 284.9153 | 165.5437 | 1314.9164 | 2575.5622 | 3738.1927 | 1743.6227 | 2164.3867 | 2575.5622 |  |  |  | 450.459 | 1765.3754 | 3026.0213 | 4188.6517 | 2194.0817 | 2614.8457 | 3026.0213 | 0 | 0 | 284.9153 | 63.25 | 165.5437 | 36.75 | 450.459 | 0 | 0 | 450.459 |  |  |  | 4677.1477 | 489.7898 | 40.8338 | 662.6651
239 | 100.38 | 287.3145 | 63.4447 | 165.5437 | 36.5553 | 452.8583 |  |  | 287.3145 | 165.5437 | 1314.9164 | 2575.5622 | 3738.1927 | 1743.6227 | 2164.3867 | 2575.5622 |  |  |  | 452.8583 | 1767.7747 | 3028.4205 | 4191.051 | 2196.481 | 2617.245 | 3028.4205 | 0 | 0 | 287.3145 | 63.4447 | 165.5437 | 36.5553 | 452.8583 | 0 | 0 | 452.8583 |  |  |  | 4696.7996 | 491.8477 | 40.663 | 659.8924
240 | 100.8 | 289.7239 | 63.6381 | 165.5437 | 36.3619 | 455.2676 |  |  | 289.7239 | 165.5437 | 1314.9164 | 2575.5622 | 3738.1927 | 1743.6227 | 2164.3867 | 2575.5622 |  |  |  | 455.2676 | 1770.1841 | 3030.8299 | 4193.4603 | 2198.8903 | 2619.6543 | 3030.8299 | 0 | 0 | 289.7239 | 63.6381 | 165.5437 | 36.3619 | 455.2676 | 0 | 0 | 455.2676 |  |  |  | 4716.4514 | 493.9056 | 40.4936 | 657.1429
241 | 101.22 | 292.1433 | 63.8304 | 165.5437 | 36.1696 | 457.687 |  |  | 292.1433 | 165.5437 | 1314.9164 | 2575.5622 | 3738.1927 | 1743.6227 | 2164.3867 | 2575.5622 |  |  |  | 457.687 | 1772.6035 | 3033.2493 | 4195.8797 | 2201.3097 | 2622.0737 | 3033.2493 | 0 | 0 | 292.1433 | 63.8304 | 165.5437 | 36.1696 | 457.687 | 0 | 0 | 457.687 |  |  |  | 4736.1033 | 495.9636 | 40.3255 | 654.4161
242 | 101.64 | 294.5727 | 64.0213 | 165.5437 | 35.9787 | 460.1165 |  |  | 294.5727 | 165.5437 | 1314.9164 | 2575.5622 | 3738.1927 | 1743.6227 | 2164.3867 | 2575.5622 |  |  |  | 460.1165 | 1775.0329 | 3035.6787 | 4198.3092 | 2203.7391 | 2624.5032 | 3035.6787 | 0 | 0 | 294.5727 | 64.0213 | 165.5437 | 35.9787 | 460.1165 | 0 | 0 | 460.1165 |  |  |  | 4755.7552 | 498.0215 | 40.1589 | 651.7119
243 | 102.06 | 297.0122 | 64.2111 | 165.5437 | 35.7889 | 462.556 |  |  | 297.0122 | 165.5437 | 1314.9164 | 2575.5622 | 3738.1927 | 1743.6227 | 2164.3867 | 2575.5622 |  |  |  | 462.556 | 1777.4724 | 3038.1182 | 4200.7487 | 2206.1787 | 2626.9427 | 3038.1182 | 0 | 0 | 297.0122 | 64.2111 | 165.5437 | 35.7889 | 462.556 | 0 | 0 | 462.556 |  |  |  | 4775.4071 | 500.0795 | 39.9936 | 649.03
244 | 102.48 | 299.4618 | 64.3996 | 165.5437 | 35.6004 | 465.0056 |  |  | 299.4618 | 165.5437 | 1314.9164 | 2575.5622 | 3738.1927 | 1743.6227 | 2164.3867 | 2575.5622 |  |  |  | 465.0056 | 1779.922 | 3040.5678 | 4203.1983 | 2208.6282 | 2629.3923 | 3040.5678 | 0 | 0 | 299.4618 | 64.3996 | 165.5437 | 35.6004 | 465.0056 | 0 | 0 | 465.0056 |  |  |  | 4795.059 | 502.1374 | 39.8297 | 646.37
245 | 102.9 | 301.9214 | 64.5869 | 165.5437 | 35.4131 | 467.4652 |  |  | 301.9214 | 165.5437 | 1314.9164 | 2575.5622 | 3738.1927 | 1743.6227 | 2164.3867 | 2575.5622 |  |  |  | 467.4652 | 1782.3816 | 3043.0274 | 4205.6579 | 2211.0879 | 2631.8519 | 3043.0274 | 0 | 0 | 301.9214 | 64.5869 | 165.5437 | 35.4131 | 467.4652 | 0 | 0 | 467.4652 |  |  |  | 4814.7108 | 504.1953 | 39.6672 | 643.7318
246 | 103.32 | 304.3911 | 64.773 | 165.5437 | 35.227 | 469.9349 |  |  | 304.3911 | 165.5437 | 1314.9164 | 2575.5622 | 3738.1927 | 1743.6227 | 2164.3867 | 2575.5622 |  |  |  | 469.9349 | 1784.8513 | 3045.4971 | 4208.1276 | 2213.5576 | 2634.3216 | 3045.4971 | 0 | 0 | 304.3911 | 64.773 | 165.5437 | 35.227 | 469.9349 | 0 | 0 | 469.9349 |  |  |  | 4834.3627 | 506.2533 | 39.5059 | 641.115
247 | 103.74 | 306.8709 | 64.958 | 165.5437 | 35.042 | 472.4146 |  |  | 306.8709 | 165.5437 | 1314.9164 | 2575.5622 | 3738.1927 | 1743.6227 | 2164.3867 | 2575.5622 |  |  |  | 472.4146 | 1787.3311 | 3047.9769 | 4210.6074 | 2216.0373 | 2636.8013 | 3047.9769 | 0 | 0 | 306.8709 | 64.958 | 165.5437 | 35.042 | 472.4146 | 0 | 0 | 472.4146 |  |  |  | 4854.0146 | 508.3112 | 39.346 | 638.5194
248 | 104.16 | 309.3607 | 65.1417 | 165.5437 | 34.8583 | 474.9045 |  |  | 309.3607 | 165.5437 | 1314.9164 | 2575.5622 | 3738.1927 | 1743.6227 | 2164.3867 | 2575.5622 |  |  |  | 474.9045 | 1789.8209 | 3050.4667 | 4213.0972 | 2218.5271 | 2639.2912 | 3050.4667 | 0 | 0 | 309.3607 | 65.1417 | 165.5437 | 34.8583 | 474.9045 | 0 | 0 | 474.9045 |  |  |  | 4873.6665 | 510.3692 | 39.1873 | 635.9447
249 | 104.58 | 311.8606 | 65.3242 | 165.5437 | 34.6758 | 477.4043 |  |  | 311.8606 | 165.5437 | 1314.9164 | 2575.5622 | 3738.1927 | 1743.6227 | 2164.3867 | 2575.5622 |  |  |  | 477.4043 | 1792.3208 | 3052.9666 | 4215.5971 | 2221.027 | 2641.791 | 3052.9666 | 0 | 0 | 311.8606 | 65.3242 | 165.5437 | 34.6758 | 477.4043 | 0 | 0 | 477.4043 |  |  |  | 4893.3184 | 512.4271 | 39.0299 | 633.3907
250 | 105 | 314.3705 | 65.5056 | 165.5437 | 34.4944 | 479.9143 |  |  | 314.3705 | 165.5437 | 1314.9164 | 2575.5622 | 3738.1927 | 1743.6227 | 2164.3867 | 2575.5622 |  |  |  | 479.9143 | 1794.8307 | 3055.4765 | 4218.107 | 2223.5369 | 2644.301 | 3055.4765 | 0 | 0 | 314.3705 | 65.5056 | 165.5437 | 34.4944 | 479.9143 | 0 | 0 | 479.9143 |  |  |  | 4912.9702 | 514.485 | 38.8738 | 630.8571

## Fahrwiderstand
Hersteller: | Karabag
Fahrzeug: | New 500E
Fahrzeugdaten
Fahrzeugleergewicht
(mit Fahrer): | 1125 | kg
zulässiges
Gesamtgewicht: | 1305 | kg
Zuladung | 0 | kg | 180 | 0
Zugkraft | 0 | N
Windgeschwindigkeit
| 0 | km/h
Steigung | 0 | %
| 0 | ⁰

## Parameterliste
Fahrzeugliste
| Allgemeine Daten |  |  |  |  | Motor | [5 empty] | Batterie |  |  |  | Antrieb/Getriebe |  |  |  | Gewicht/Belastbarkeit |  |  |  |  | Karosserie |  |  | Außenabmessungen | [8 empty] | Räder/Reifen | [12 empty] | Verbrauch/Reichweite
| Fahrzeugname | Hersteller | Maximal-geschwindigkeit | Beschleunigung |  | Motortyp | max. Motorleitstung |  | bei Drehzahl | max. Motordrehmoment | bei Drehzahl | Batterietyp | Batterie-gewicht | Batterie-größe | Batterie-spannung | Antriebsart |  | Gesamtübersetzung Antriebsstrang | Gesamtwirkungsgrad Antriebsstrang | Fahrzeugleergewicht (inkl. Batterie) |  | Zul. Gesamtgewicht | Zul. Achslast |  | Karosserietyp | Luftwiderstands-beiwert | Stirnfläche | Fahrzeuglänge | Fahrzeugbreite | Fahrzeughöhe | Spurweite vorn | Spurweite hinten | Radstand | Lage Schwerpunkt |  |  | Größe | Last-Index | Tragfähigkeit | Reifenmaße |  | stat. Halbmesser | Abrollumfang | Rollwiderstands-beiwert | Effizienklasse | Rollwiderstands-beiwert | Rollwiderstands-beiwert | Rollwiderstands-beiwert | Kraftschluss- beiwert | Energieverbrauch | Arbeitsspiel | max. Reichweite
|  |  |  | 0 auf x km/h in s | [12 empty] | Motoreinbaulage |  |  | ohne Fahrer | mit Fahrer |  | vorne | hinten |  |  |  | L103 | W103 | H100-B | W101-1 | W101-2 | L101 | y-Richtung | Vorderachse | Hinterachse |  |  |  | Breite | Außen-Ø
|  |  | vmax in km/h | Endgeschwindigkeit in km/h | in s |  | Pmot in PS | Pmot in kW | n in 1/min | Mmot in Nm | n in 1/min |  | in kg | in kWh | in V |  |  | iAtotal in p.u. | ηAtotal in % | in kg | in kg | kg | kg | kg |  | cw in p.u. | A in m2 | L in mm | B in mm | H in mm | bv in mm | bh in mm | l in mm | hs in mm | lv in mm | lh in mm |  |  | FN in kg | in mm | Da in mm | rstat in mm | UA in mm | fr in mm |  | cr0 | cr1 | cr2 | μ in p.u. | in kWh / 100km |  | in km
1 | Blueprint | inConstruction | 120 |  |  |  |  | 30.1 |  | 81.3 | [7 empty] | 9.2 | 92 | 1390 | 1465 | 1800 |  |  |  | 0.29 | 2.38 | [9 empty] | 155/70 R19 | [5 empty] | 2152 | 0.015
2 | MU+E | TUM
3 | Twizy | Renault | 80 | 45 | 6.1 | Asynchronmotor | 17.4333 | 13 |  | 57 | 2100 | Lithium-Ionen | 98 | 6.5 | 60 | Heckantrieb | Quer | 9.23 | 92 | 473 | 548 | 685 |  |  | Fließheck | 0.54 | 0.64 | 2337 | 1228 | 1461 | 1094 | 1080 | 1684 |  |  |  | 125/80 R 13 | 65 | 320 | 126 | 538 | 243 | 1617 | 0.015 | [5 empty] | 5.8 |  | 100
4 | Fortwo ED | Smart | 125 | 100 | 13 | Synchronmotor | 75 | 55 |  | 130 |  | Lithium-Ionen |  | 17.6 | 345 | Heckantrieb | Hinten Quer | 9.922 | 92 | 900 | 975 | 1150 |  |  | Kombicoupe | 0.37 | 2.2 | 2695 | 1559 | 1542 | 1283 | 1385 | 1867 |  |  |  | 175/55 R 15 | 77 | 412 | 184 | 581 | 266 | 1748 | 0.015 | [5 empty] | 15.1 |  | 145
5 | C-Zero | Citroen
6 | iOn | Peugeot
7 | New 500E | Karabag | 105 | 50 | 8.5 | Asynchronmotor | 26.8204 | 20 |  | 148 |  | Lithium-Polymer |  | 11 |  | Frontantrieb | Quer | 5 | 92 | 1050 | 1125 | 1305 | 770 | 640 | Fließheck | 0.311 | 1.94 | 3546 | 1627 | 1488 | 1414 | 1408 | 2300 |  |  |  | 175/65 R14 | 82 | 475 | 175 | 594 | 267 | 1781 | 0.015 | [7 empty] | 100
8 | E-up! | VW | 130 | 100 | 12.4 | Synchronmotor | 82 | 60 |  | 210 |  | Lithium-Ionen | 230 | 18.7 | 374 | Frontantrieb | Front Quer | 8.377 | 92 | 1214 | 1289 | 1500 | 780 | 750 | Schrägheck | 0.32 | 2.07 | 3540 | 1641 | 1489 | 1428 | 1424 | 2420 |  |  |  | 165/65 R 15 | 81 | 462 | 177 | 603 | 274 | 1815 | 0.015 | [5 empty] | 11.7 |  | 160
9 | ZOE | Renault | 135 | 100 | 13.5 | Synchronmotor | 88 | 100 | 11300 | 222 | 2500 | Lithium-Ionen | 290 | 22 | 400 | Frontantrieb | Quer | 9.512 | 92 | 1503 | 1578 | 1943 |  |  | Schrägheck | 0.3 | 2.184 | 4085 | 1730 | 1562 | 1511 | 1510 | 2588 |  |  |  | 185/65 R 15 | 88 | 615 | 192 | 631 | 284 | 1894 | 0.015 | [5 empty] | 14.1 |  | 210
10 | i3 | BMW | 150 | 100 | 7.2 | Synchronmotor | 75 | 65 | 4800 | 250 |  | Lithium-Ionen | 230 | 18.8 | 360 | Heckantrieb | Quer | 9.7 | 92 | 1390 | 1465 | 1620 | 750 | 910 | Schrägheck | 0.29 | 2.38 | 3999 | 1775 | 1578 | 1571 | 1556 | 2570 |  |  |  | 155/70 R 19 | 113 | 1150 | 163 | 709 | 323 | 2152 | 0.015 | [5 empty] | 12.9 |  | 190
11 | Leaf | Nissan | 160 | 100 | 11.3 | Asynchronmotor | 109 | 80 |  | 280 | 2730 | Lithium-Ionen |  | 24 | 360 | Frontantrieb | Quer | 8.19 | 92 | 1520 | 1595 | 1945 | 1030 | 960 | Kombilimousine | 0.29 | 2.27 | 4445 | 1770 | 1550 | 1540 | 1535 | 2700 |  |  |  | 205/55 R 16 | 91 | 615 | 213 | 642 | 291 | 1928 | 0.015 | [5 empty] | 12.4 |  | 199
12 | Soul EV | Kia
13 | Focus Electric | Ford
14 | e-Golf | VW | 140 | 100 | 10.4 | Synchronmotor | 115 | 85 | 12000 | 270 |  | Lithium-Ionen | 318 | 24.2 | 323 | Frontantrieb | Front Quer | 9.747 | 92 | 1585 | 1660 | 2035 | 970 | 1040 | Fließheck | 0.302 | 2.38 | 4254 | 1799 | 1453 | 1543 | 1512 | 2629 |  |  |  | 205/55 R 16 | 91 | 615 | 213 | 642 | 291 | 1928 | 0.015 | [5 empty] | 12.7 |  | 190
15 | EV1 | GM
16 | Tesla Model S | Tesla Motors | 250 | 100 | 3.4 | Asynchronmotor | 700 | 930 |  | 930 | 5100 | Lithium-Ionen | 200 | 85 | 400 | Heck o.Allrad | Front-Heck Quer | 9.73 | 92 | 2100 | 2175 | 2590 | 1243 | 1347 | Kombilimousine | 0.24 | 2.34 | 4976 | 1963 | 1435 | 1662 | 1700 | 2960 |  |  |  | 254/45 R 19 | 98 | 750 | 245 | 616 | 284 | 1909 | 0.015 | [5 empty] | 18.1 |  | 460
17 | Tesla Roadster | Tesla Motors | 201 | 97 | 3.9 | Asynchronmotor | 302 | 225 |  | 400 | 5400 | Lithium-Ionen | 408 | 56 | 375 | Heckantrieb | Heck Quer | 8.28 | 92 | 1220 | 1295 | 1470 |  |  | Roadster | 0.42 | 1.7 | 3941 | 1853 | 1127 | 1455.6 | 1484.5 | 2351 |  |  |  | 225/45 R 17 | 91 | 615 | 225 | 642 | 295 | 1943 | 0.015 | [5 empty] | 12.7 |  | 340
18 | n.n. 1 | n.n.
19 | n.n. 2 | n.n.
20 | n.n. 3 | n.n.
rot : Schätzwerte
alles Andere : Herstellerangaben
aktuelle Fahrzeugauswahl:
7 | New 500E | Karabag | 105 | 50 | 8.5 | Asynchronmotor | 26.8204 | 20 | 0 | 148 | 0 | Lithium-Polymer | 0 | 11 | 0 | Frontantrieb | Quer | 5 | 92 | 1050 | 1125 | 1305 | 770 | 640 | Fließheck | 0.311 | 1.94 | 3546 | 1627 | 1488 | 1414 | 1408 | 2300 | 0 | 0 | 0 | 175/65 R14 | 82 | 475 | 175 | 594 | 267 | 1781 | 0.015 | 0 | 0 | 0 | 0 | 0 | 0 | 0 | 100
Windgeschwindigkeiten
1 | 0 | km/h | Windstille
2 | 9 | km/h | geringer Wind
3 | 19 | km/h | leichter Wind
4 | 28 | km/h | schwacher Wind
5 | 37 | km/h | mäßiger Wind
6 | 46 | km/h | frischer Wind
7 | 56 | km/h | starker Wind
aktuelle Windgeschwindigkeitenwahl:
1 | 0 | km/h | Windstille
1 | 0 | km/h | Windstille
Animation Steigung & Wind
| Steigung | Steigung
| Höhenmeter | %
0 | 0 | 0%
1 | 0
2 | 0
3 | 0
4 | 0
5 | 0
6 | 0
7 | 0
8 | 0
9 | 0
10 | 0
11 | 0
12 | 0
13 | 0
14 | 0
15 | 0
16 | 0
17 | 0
18 | 0
19 | 0
20 | 0
21 | 0
22 | 0
23 | 0
24 | 0
25 | 0
26 | 0
27 | 0
28 | 0
29 | 0
30 | 0
31 | 0
32 | 0
33 | 0
34 | 0
35 | 0
36 | 0
37 | 0
38 | 0
39 | 0
40 | 0
41 | 0
42 | 0
43 | 0
44 | 0
45 | 0
46 | 0
47 | 0
48 | 0
49 | 0
50 | 0
51 | 0
52 | 0
53 | 0
54 | 0
55 | 0
56 | 0
57 | 0
58 | 0
59 | 0
60 | 0
61 | 0
62 | 0
63 | 0
64 | 0
65 | 0
66 | 0
67 | 0
68 | 0
69 | 0
70 | 0
71 | 0
72 | 0
73 | 0
74 | 0
75 | 0
76 | 0
77 | 0
78 | 0
79 | 0
80 | 0
81 | 0
82 | 0
83 | 0
84 | 0
85 | 0
86 | 0
87 | 0
88 | 0
89 | 0
90 | 0
91 | 0
92 | 0
93 | 0
94 | 0
95 | 0
96 | 0
97 | 0
98 | 0
99 | 0
100 | 0 | 0%

## Richtwerte Antriebsstrang
Typische Anordnungen für Motor, Getriebe und angetriebene Achse
Grundlagen der Kraftfahrzeugtechnik; K.-L. Haken; Hanser; 2013
Anhaltswerte für den Wirkungsgrad einzelner Bauteile des Fahrzeug-Antriebsstrangs | Anhaltswerte für den Gesamtwirkungsgrad des Fahrzeug-Antriebsstrangs
Grundlagen der Kraftfahrzeugtechnik; K.-L. Haken; Hanser; 2013 | Grundlagen der Kraftfahrzeugtechnik; K.-L. Haken; Hanser; 2013

## Richtwerte Karosserie
Richtwerte für den Luftwiderstandsbeiwert cw | Richtwerte für den Luftwiderstandsbeiwert cw | Abschätzen der Stirnfläche
Bosch Kraftfahrtechnisches Taschenbuch | Bosch Grundlagen der Fahrzeug- und Motorentechnik; K. Reif; Vieweg+Teubner; 2011 | Grundlagen der Kraftfahrzeugtechnik; K.-L. Haken; Hanser; 2013
𝐴 ≈ 0,81... 0,9∙(𝐵∙𝐻)
B
H

## Richtwerte Reifen
Fahrwerkhandbuch; B. Heißing et al.

## Disclaimer
Inhalt: Die Excel-Arbeitsblätter wurden mit größter Sorgfalt erstellt, jedoch nicht gegengeprüft. Fehler sind nicht ausgeschlossen. Für die Richtigkeit der Inhalte wird keine Gewähr übernommen. Bitte informieren Sie den Autor bzw. Ersteller über evtl. Fehler bzw. Erweiterungswünsche.
Urheberrecht: Die Vervielfältigung, Bearbeitung, Verbreitung und jede Art der Verwertung außerhalb des Studiums / der Lehre an der Hochschule Darmstadt bedürfen der schriftlichen Zustimmung des Autors bzw. Erstellers. Kopien dieser Datei sind nur für den privaten, nicht kommerziellen Gebrauch gestattet.
Autor: Prof. Dr. Christian Weiner Fachbereich Elektrotechnik und Informationstechnik Hochschule Darmstadt Birkenweg 8 64295 Darmstadt christian.weiner@h-da.de
Bekannte Fehler: